## Basis
Straat + nummer + toevoeging |  |  | Onbekend Adres |  |  | <<< Adres niet gevonden |  |  |  | Bouwjaar | 1970 |  |  | V 4.1
Email adres |  |  | onbekend | [6 empty] | WoonOpp | 97
Bezoek EnergieCoach Gewenst |  |  | Ja | [13 empty] | 2.5184
Aantal Bewoners |  |  | 2
Woningtype |  |  | HoekWoning |  | Nu 1500 m3 gas/jaar |  | Tapwater | 120 |  | 60 | [7 empty] | 4.9554
Hoeveelheid Glas |  |  | Normaal | 2.8 | Nieuw 450 m3 gas/jaar |  | Ventilatie | 170 |  | 70
Heeft het huis een puntdak |  |  | Nee | 2.8 |  |  | Kieren | 160 |  | 90 | [6 empty] | 7.7915
Vloerverwarming op begane grond |  |  | Nee |  |  |  | Vloer | 338.5908 |  | 59.4822
Is de woning onderkelderd |  |  | Nee |  |  |  | Muren | 648.637 |  | 287.3518 | [7 empty] | 6.2332
Ventilatie Systeem |  |  | geen | D |  |  | Glas | 159.6923 |  | 66.362 | [5 empty] | 11.9424
Staat verwarming op etage aan |  |  | Nee |  |  |  | Dak | 154.2669 |  | 35.6736
Verbruik Warm Water |  |  | Normaal | D | [13 empty] | 12.72
Is de vloer na-geïsoleerd |  |  | Nee | D
Is de muur na-geïsoleerd |  |  | Nee | D | [10 empty] | 1 | 20 | 20
Is het dak na-geïsoleerd |  |  | Nee | D
Is het glas verbeterd |  |  | Nee | D | [13 empty] | 16
Is extra kierdichting toegepast |  |  | Half | D | [11 empty] | 16.3385
Aantal Zonnepanelen | [14 empty] | Temperaturen Nu
Huidig Gasverbruik [m3/jaar] | [15 empty] | Bij buiten |  | 0
Huidig ElektraVerbruik [kWh/jaar] |  |  |  | 100%
|  |  | Opp, Rt=oud>>nieuw |  | Gasverbruik m3/jaar |  |  | Besparing | Kosten | Commentaar
[5 empty] | Nu |  | Nieuw | m3/jaar | Euro | [7 empty] | 12.2297
Dak |  |  | 51m2 Rt=0.3>>6.3 |  | 150 |  | 40 | 110 | 8200
Glas |  |  | Onder:6.3m2 Ug=2.8>>1 |  | 160 |  | 70 | 90 | 2300 | Boven: 4.2m2 Ug=2.8>>1 | [7 empty] | 12.1567
Zoninstraling |  |  | Iets minder bij beter glas |  | -100 |  | -80 | -20
Muren |  |  | 92m2 Rt=0.7>>1.9 |  | 650 |  | 290 | 360 | 1400 | [7 empty] | 13.9732
Vloer |  |  | 43.65m2 Rt=0.7>>3.7 |  | 340 |  | 60 | 280 | 2000
Kieren en Tocht |  |  |  |  | 160 |  | 90 | 70 | [9 empty] | 13.0171
Ventilatie |  |  |  |  | 170 |  | 70 | 100 | [7 empty] | 16.0223
Warm Tapwater (Bad + Douche) |  |  |  |  | 120 |  | 60 | 60
Interne WarmteProductie (personen + apparatuur) |  |  |  |  | -150 |  | -150 |  | Kosten: | https://kostenkentallen.rvo.nl/ | [7 empty] | 17.4
0
Totaal Verwarming + Bad + Douche |  |  |  |  | 1500 |  | 450 | 1050 | [8 empty] | 20
Bewoners stoken 19
[5 empty] | 3120 |  | 940 | 2180 |  | kg CO2 per jaar bespaard | [7 empty] | 18.6316
[5 empty] | 141.75 |  | 42.525 | 99.225 |  | Bomen per jaar bespaard | [5 empty] | 19.3568
[5 empty] | 2180 |  | 650 | 1530 |  | Euro per jaar bespaard |  |  |  |  | Temperaturen Nieuw
Thermische Energie per m2 [kWh/m2] |  |  |  |  | 182.2519 |  | 51.506 | <50 kWh/m2 dan geschikt voor warmtepomp | [7 empty] | Bij buiten |  | 0
EnergieLabel (zonder Zonnepanelen) |  |  |  |  | C |  | A | Bovenverdieping verwarmd, ventilatie orgineel |  |  |  |  | 241.4742 | 110.7283 | [5 empty] | WAS: ((Totaal_Verbruik-WarmWater_Verbruik+WarmWater_EnergieLabel)*kWh_m3/Ketel_Rendement+Inzicht_Warmtelek_V37_.xlsx!Elektriciteit_EnergieLabel+1)/Opp
EnergieLabel (met Zonnepanelen) |  |  |  |  | C |  | A | [5 empty] | 241.4742 | 110.7283 | [5 empty] | WAS: ((Totaal_Verbruik_b-WarmWater_Verbruik_b+WarmWater_EnergieLabel)*kWh_m3/Ketel_Rendement+Elektriciteit_EnergieLabel)/Opp
Indicatie Vermogen Warmtepomp [kW] |  |  |  |  | 6.9 |  | 1.95 | Indicatie op basis van Koevlaas formule
Indicatie Vermogen Warmtepomp [kW] |  |  |  |  | 12.2564 |  | 2.7839 | Exact Vermogen bij buiten -10 0 °C (beta=1)
Indicatie Vermogen Warmtepomp [kW] |  |  |  |  | 8.625 |  | 2.4375 | Gawalo nov 2024
Elektra verbruik Warmtepomp [kWh/jaar] |  |  |  |  | 3120 |  | 940 | Bij een SCOP van 4 | [7 empty] | Gas | Model |  | Echt
Extra zonnepanelen voor Warmtepomp |  |  |  |  | 11.5556 |  | 3.4815 | Bij 270 kWh per paneel per jaar | [7 empty] | Jan | 287.255
| Disclaimer: dit rekenblad is slechts indicatief en er kunnen geen rechten aan worden ontleend | [14 empty] | Feb | 186.9973
Totaal besparing bij een graadje lager [m3 gas/jaar] |  |  |  |  | 123.873 |  | 42.7324 | [8 empty] | Maart | 167.0093
[16 empty] | April | 104.0719
[16 empty] | Mei | 46.1678
[16 empty] | Juni | 43.6735
[16 empty] | Juli | 22.2489
Woning |  |  |  | Standaardwaarden | [5 empty] | Constanten | [5 empty] | Aug | 13.207
Bouwjaar |  | 1970 |  | Warmteprod_pp |  | 130 |  |  |  | Graaddagen |  | 2500 |  |  |  | Sept | 48.0386
Woonplaats |  | #N/A |  | Aanwezigheid |  | 50% |  |  |  | Ketelrendement |  | 85% |  |  |  | Okt | 114.0604
Postcode |  | #N/A |  | Apparatuur [W] |  | 2000 |  |  |  | kWh / m3 gas |  | 9.8 |  |  |  | Nov | 218.8446
Oppervlakte [m2] |  | 87.3 | 97 | [6 empty] | Kruipruim Corr. |  | 0.7 |  |  |  | Dec | 248.4258
Breedte [m] |  | 5.2855 |  | Rt plafond |  | 0.5 |  |  |  | Vloerverw. Corr. |  | 1 |  |  |  | Jaar | 1500
Diepte [m] |  | 8.2585 |  | Rt zoldervloer |  | 0.5 | [9 empty] | Zelf
Note on G4: Voor warmwaterverbruik. Als men buitengemiddeld omgaat met warm water, kun je dat met dit getal compenseren.
Note on G5: Een twee-onder-een-kapper is een hoekwoning. Appartement ontbreekt nog.
Note on G7: werkt nog niet
Note on G11: half als een aantal kamers boven worden gestookt. In tabblad Details kun je ook nog de gemiddelde temperatuur op de bovenverdieping instellen.
Note on J20: Percentage dat het berekende gasverbruik voor verwarming is bijgesteld
Note on Y1: Op deze cell zit een Conditional Formatting. Als je het resultaat van deze formule op "=1" zet, zie je alle protected cells.
Note on AB10: Vloer Temperatuur op de bovenverdieping
Note on AB17: Vloer Temperatuur
Note on AB30: Vloer Temperatuur op de bovenverdieping
Note on AB37: Vloer Temperatuur
Note on AC3: Zolder Temperatuur
Note on AC7: Temperatuur op Bovenverdieping
Note on AC14: Kamer Temperatuur
Note on AC23: Zolder Temperatuur
Note on AC27: Temperatuur op Bovenverdieping
Note on AC34: Kamer Temperatuur
Note on AD5: Raam Temperatuur
Note on AD9: Wand Temperatuur
Note on AD12: Raam Temperatuur
Note on AD16: Wand Temperatuur
Note on AD25: Raam Temperatuur
Note on AD29: Wand Temperatuur
Note on AD32: Raam Temperatuur
Note on AD36: Wand Temperatuur
Besparingsmogelijkheid

## Keuze
Besparing Per m2 | Prijs per m2 | Onbekend Adres | Opp m2 | Rd | Amp Demp |  | Prijs (1) | Besparing (2) | Milieu Impact (3) | Prijs Keuze | Besparing Keuze | ISDE Subsidie | Biobased Bonus | G1=Plafond | G2=MuurBov | G3GlasBov | G4=ZolderVl | G5=MuurZol | G6=Dak | G7 | G8 | Tonverwarmd | Tboven | Tzolder | [6 empty] | Opm | DHZ(mat) prijs/m2 | Rd
48.5 | [13 empty] | 87.3 | 65.9741 | 11.7331 | 87.3 | 12.7054 | 170.0889 | 59.0829 | 136.7901 | 7.7915 | 17 | 5.4947 | <<<NU
6.1443 | 84 | PUR platen 120mm |  | 4.8 |  | 2 | 3670 | 300 | 1.225 | 0 | 0 | 0 | [17 empty] | =MROUND( Correctie_Kruipruimte * Keuze_Corr_VloerV * Vloer_Opp * V_m2_Rc * A3 / ( ( A3 + Vloer_Rc) * Vloer_Rc ), 10 ) | PIR ? | 18.6 | 5.5 | https://www.jandeisolatieman.nl/pir-2-zijdig-aluminium-1200x600x120mm-rd545-072-m2/81
6.5567 | 110 | PUR platen 200mm |  | 8 |  | 3 | 4800 | 310 | 1.225 | 0 | 0 | 0 | [18 empty] | niet te krijgen
6.1443 | 39 | Tonzon 3-laags |  | 4.8 |  | 4 | 1700 | 300 | 0.020833 | 0 | 0 | 0 | [19 empty] | 8 | 5 | https://tonzon.nl/shop/isolatiefolie/thermoskussens/thermoskussen-3-luchtkamers-rol-standaard-maat/
6.4948 | 41 | Tonzon 4-laags |  | 7 |  | 5 | 1790 | 310 | 0.020714 | 0 | 0 | 0 | [19 empty] | 18 | 7 | https://tonzon.nl/shop/isolatiefolie/thermoskussens/thermoskussen-4-luchtkamers/
5.7526 | 60 | PIF 105 mm?? |  | 3.5 |  | 6 | 2620 | 290 | 0.063143 | 0 | 0 | 0 | [18 empty] | Vermoedelijk PIFFloor35 | 12.2 | 3.5 | https://www.isolatiemateriaal.nl/folie/isolatiefolie/pif-floor-35-isolatiefolie-8400x1200x52mm-10-m2
4.4802 | 64 | PIF_BIO_Floor_35 |  | 3.5 |  | 7 | 2790 | 290 | 0.1225 | 0 | 0 | 0
6.6517 | 75 | PIF_BIO_Floor_50 |  | 5.2 |  | 8 | 3270 | 300 | 0.1225 | 0 | 0 | 0
| 28 | BODEM: Iso Parels 200mm |  |  |  | 10 | 1220 |  |  | 0 | 0 | 0 | [18 empty] | 0.0324 | 1.609 |  | https://www.isolatiemateriaal.nl/eps-isolatie/eps-parels
| 35 | BODEM: Iso Parels 350mm | 1 |  |  | 11 | 1530 |  |  | 0 | 0 | 0 | [18 empty] | 19 cm -> Rd=3 | 2.8158 |  | https://www.isolatiemateriaal.nl/eps-isolatie/eps-parels
|  | Vloer / Bodem Isolatie | 43.65 | 0.65 | [5 empty] | Vloerverwaming >>> |  |  | Nee | 87.3 | 65.9741 | 11.7331 | 87.3 | 12.7054 | 170.0889 | 59.0829 | 136.7901 | 7.7915 | 17 | 5.4947
90 | [24 empty] | Gas_New | Bespaar
4.8611 | 28 | Iso Parels 50 mm |  | 1.9 |  | 2 | 2570 | 640 | 0.15374 | 0 | 0 | 0 |  | 87.3 | 18.2482 | 11.7331 | 87.3 | 3.5143 | 170.0889 | 58.0888 | 88.0701 | 9.9561 | 17 | 5.6883 | 243.9401 | 637.1114
5.83 | 31 | Iso Parels 60 mm |  | 2.2 |  | 3 | 2850 | 660 | 0.15374 | 0 | 0 | 0 |  | 87.3 | 16.1823 | 11.7331 | 87.3 | 3.1164 | 170.0889 | 58.0442 | 85.9597 | 10.0774 | 17 | 5.697 | 216.334 | 664.7175
6.8 | 34 | Iso Parels 70 mm | 0.5 | 2.5 |  | 4 | 3130 | 690 | 0.15374 | 0 | 0 | 0 |  | 87.3 | 14.5367 | 11.7331 | 87.3 | 2.7995 | 170.0889 | 58.0086 | 84.2784 | 10.1761 | 17 | 5.7039 | 194.3409 | 686.7106 |  |  |  | als geen keuze Rd=0.2 om vervallen spouw te compenseren
|  | SpouwMuur Isolatie | 91.9296 | 0.65 | [5 empty] | Etage Verwarmd >>> |  |  | Half | [16 empty] | '=Muur_Onder_Opp * V_m2_Rc * ( Rc – Muur_Rc_Nu ) / ( Rc * Muur_Rc_Nu ) | moet wel 0.2 af vanwege vervalen spouw
17.5 | [13 empty] | G1=Plafond | G2=MuurBov | G3GlasBov | G4=ZolderVl | G5=MuurZol | G6=Dak | G7 | G8 | Tonverwarmd | Tboven | Tzolder | Onder_m3 | Boven_m3 | Bespaar
8.8571 | 230 | HR++, Ug=1.1 |  | 1.1 |  | 2 | 1450 | 80 |  | 0 | 0 | 0 |  | 87.3 | 65.9741 | 4.6094 | 87.3 | 12.7054 | 170.0889 | 59.0829 | 129.6664 | 8.0473 | 17 |  | 49.8019 | 28.2211 | 76.9665 |  |  |  | Ug=1.1, kunststof spacer | 82 |  | https://dubbelglas.nu/hr-glas/dubbelglas-hr-6mm-sp-4mm
10.8 | 280 | Triple, Ug=0.7 |  | 0.7 |  | 3 | 1760 | 100 |  | 0 | 0 | 0 |  | 87.3 | 65.9741 | 2.9333 | 87.3 | 12.7054 | 170.0889 | 59.0829 | 127.9902 | 8.11 | 17 |  | 31.6921 | 17.9589 | 95.0763 |  |  |  | Ug=0.5, kunststof spacer | 127 |  | https://dubbelglas.nu/triple-glas/triple-glas-6mm-sp-4mm-sp2-5mm
10.8 | 445 | Vacuüm, Ug=0.7 |  | 0.7 |  | 4 | 2800 | 100 |  | 0 | 0 | 0 |  | 87.3 | 65.9741 | 2.9333 | 87.3 | 12.7054 | 170.0889 | 59.0829 | 127.9902 | 8.11 | 17 |  | 31.6921 | 17.9589 | 95.0763 | =MROUND(IF(F$18=F16,$E$18*INDEX(C$15:C$18,F$18),0),10) |  |  | Ug=0.4 | 357 |  | https://dubbelglas.nu/vacuumglas-hr/vacuumglas-hr-gehard-83mm
12 | 500 | Beng Glas, Ug=0.4 |  | 0.4 |  | 5 | 3140 | 110 |  | 0 | 0 | 0 |  | 87.3 | 65.9741 | 1.6762 | 87.3 | 12.7054 | 170.0889 | 59.0829 | 126.7331 | 8.1576 | 17 |  | 18.1098 | 10.2622 | 108.6586 | '=MROUND(IF(F$18=F17,$E$18*INDEX(C$15:C$17,F$18),0),10)
8.8571 | 721 | Hout + HR++ |  | 1.1 |  | 7 | 4530 | 80 |  | 0 | 0 | 0 |  | 87.3 | 65.9741 | 4.6094 | 87.3 | 12.7054 | 170.0889 | 59.0829 | 129.6664 | 8.0473 | 17 |  | 49.8019 | 28.2211 | 76.9665
8.8571 | 650 | Kunststof + HR++ |  | 1.1 |  | 8 | 4090 | 80 |  | 0 | 0 | 0 |  | 87.3 | 65.9741 | 4.6094 | 87.3 | 12.7054 | 170.0889 | 59.0829 | 129.6664 | 8.0473 | 17 |  | 49.8019 | 28.2211 | 76.9665
8.8571 | 909 | Aluminium + HR++ |  | 1.1 |  | 9 | 5710 | 80 |  | 0 | 0 | 0 |  | 87.3 | 65.9741 | 4.6094 | 87.3 | 12.7054 | 170.0889 | 59.0829 | 129.6664 | 8.0473 | 17 |  | 49.8019 | 28.2211 | 76.9665
10.8 | 756 | Hout + HR+++ | 0 | 0.7 |  | 10 | 4750 | 100 |  | 0 | 0 | 0 |  | 87.3 | 65.9741 | 2.9333 | 87.3 | 12.7054 | 170.0889 | 59.0829 | 127.9902 | 8.11 | 17 |  | 31.6921 | 17.9589 | 95.0763
10.8 | 687 | Kunststof + HR+++ | 1 | 0.7 |  | 11 | 4320 | 100 |  | 0 | 0 | 0 |  | 87.3 | 65.9741 | 2.9333 | 87.3 | 12.7054 | 170.0889 | 59.0829 | 127.9902 | 8.11 | 17 |  | 31.6921 | 17.9589 | 95.0763
10.8 | 943 | Aluminium + HR+++ | 1 | 0.7 |  | 12 | 5930 | 100 |  | 0 | 0 | 0 |  | 87.3 | 65.9741 | 2.9333 | 87.3 | 12.7054 | 170.0889 | 59.0829 | 127.9902 | 8.11 | 17 |  | 31.6921 | 17.9589 | 95.0763
|  | Kozijnen + Glas | 6.2856 | 2.8 | [5 empty] | Wat >>> |  | Alleen Onder
56 | [13 empty] | G1=Plafond | G2=MuurBov | G3GlasBov | G4=ZolderVl | G5=MuurZol | G6=Dak | G7 | G8 | Tonverwarmd | Tboven | Tzolder | Gas_New | Bespaar
2.4107 | 102 | PIR 140 mm |  | 6.4 | 0.32 | 2 | 5200 | 300 | 1.078 | 0 | 0 | 0 |  | 87.3 | 65.9741 | 11.7331 | 87.3 | 12.7054 | 7.6159 | 16.4842 | 94.1914 | 9.6203 | 17 | 13.79 | 37.8237 | 298.7654
2.6429 | 120 | PIR 230 mm |  | 10.5 | 0.2 | 3 | 6120 | 310 | 1.078 | 0 | 0 | 0 |  | 87.3 | 65.9741 | 11.7331 | 87.3 | 12.7054 | 4.7247 | 14.5292 | 92.2364 | 9.725 | 17 | 14.1707 | 24.1125 | 312.4766
2.0714 | 98 | Vlas 150 mm |  | 3.7 | 0.35 | 4 | 5000 | 280 | 0.29892 | 0 | 0 | 0 |  | 87.3 | 65.9741 | 11.7331 | 87.3 | 12.7054 | 12.7567 | 19.7127 | 97.4199 | 9.4522 | 17 | 13.1613 | 60.4663 | 276.1227
|  | Houtwol 150 mm |  |  | 0.1 | 5 | [5 empty] | 0
| 3 | PIF BIO Roof 35 |  | 3.5 | 0.58 | 6 | 3 | 270 | 0.28 | 0 | 0 | 0 |  | 87.3 | 65.9741 | 11.7331 | 87.3 | 12.7054 | 13.4281 | 20.1127 | 97.8199 | 9.4317 | 17 | 13.0834 | 63.272 | 273.317
| 3 | PIF BIO Roof 60 |  | 6 | 0.56 | 7 | 3 | 300 | 0.28 | 0 | 0 | 0 |  | 87.3 | 65.9741 | 11.7331 | 87.3 | 12.7054 | 8.0995 | 16.801 | 94.5082 | 9.6035 | 17 | 13.7283 | 40.0452 | 296.5438
|  | SchuinDak Isolatie | 51.0267 | 0.3 | [7 empty] | geen dakkapellen
| 1900 | Zehnder ComfoAir 70 |  |  |  | 2 | 1900 |  |  |  |  | 0
| 3500 | Ducobox Energy Premium 400 |  |  |  | 3 | 3500 |  |  |  |  | 0 | [15 empty] | Rnu | 0.65
|  | Ventilatie | [25 empty] | Rnew | 1.9
|  | Hybride Warmtepomp P.M. |  |  |  | 2 | 1
|  | Full Electric Warmtepomp P.M. |  |  |  | 3 | 2
Warmtepomp
Besparing Per m2 | Prijs per m2 |  | Onbekend Adres |  |  |  | Geadviseerde Maatregelen |  |  | Prijs | Gas Besparing | Subsidie | Biobased Bonus | G1=Plafond | G2=MuurBov | G3GlasBov | G4=ZolderVl | G5=MuurZol | G6=Dak | G7 | G8 | Tonverwarmd | Tboven | Tzolder | [6 empty] | Opm | DHZ(mat) prijs/m2 | Rd
[7 empty] | SubTotaal |  |  | 0 | 0 | 1250 | 0 | [14 empty] | Muur Onder Nu | 451.9858 | V_m2_Rc * Muur_Onder_Opp / Muur_Rc_Nu
|  |  | Vloer / Bodem Isolatie | [6 empty] | 0 | 0 | 0 | 0 | [14 empty] | Besparing Onder | #NAME?
|  |  | SpouwMuur Isolatie | [6 empty] | 0 | 0 | 0 | 0
|  |  | Kozijnen + Glas | [6 empty] | 0 | 0 | 0 | 0 | [14 empty] | Factor Boven
|  |  | SchuinDak Isolatie | [6 empty] | 0 | 0 | 0
|  |  | Ventilatie | [6 empty] | 0 | 0 | 0 | [15 empty] | T_Boven | 7.7915
Warmtepomp
|  |  | NIP >>> |  | x |  | Gemeentelijke NIP Subsidie |  |  | -1250 |  | 1250 | [15 empty] | T_Zolder | 2.5184
|  |  | 1 | 0 |  |  | Netto Totaal |  |  | -1250 | 0
|  |  | GasPrijs >>> |  | 1.4 |  | Besparing Gas per jaar |  |  | 0
[7 empty] | Terugverdientijd |  |  | #DIV/0! | [17 empty] | Keuze_Verwarming | 0.5 | LOOKUP(Keuze_Verwarming,JaNee3_L,JaNee3_V)
|  |  | Bij bovenstaande ramingen zijn de volgende gegevens gebruikt: VloerVerwarming: Nee, Etage Verwarmd: Half, Verbetering Ramen: Alleen Onder | [24 empty] | Tboven | 17 | IF(Keuze_v=1,Tboven_set,IF(Keuze_V=0.5,Tbinnen-3,T_Boven_x))
Commentaar van uw Energiecoach:
|  |  | Omdat de ruiten lager dan 85 cm van de grond beginnen, is op de begane grond tweezijdig letselveilig-glas nodig. De prijs zal hierdoor wat hoger uitvallen, maar omdat er diverse oplossingen zijn kunnen we niet aangeven hoeveel hoger die prijs is. Let er verder op dat het glas zogenaamde warmedge spacers heeft, dat scheelt energie en condensvorming. Als u bovenstaande maatregelen laat uitvoeren is uw huis helemaal klaar voor een WarmtePomp. | [24 empty] | Muur Onder New | 37.7065 | V_m2_Rc * Muur_Onder_Opp / S3
[28 empty] | Tboven | 17 | IF(Keuze_v=1,Tboven_set,IF(Keuze_V=0.5,Tbinnen-3,T_Boven_x))
|  | 1) Prijs, bargraph gegroepeerd per maatregel | [25 empty] | Muur Boven Nu | 403.923 | (Keuze_Tboven-Tbuiten)*Muur_Boven_Opp/(Vermogen_Verbruik*Muur_Rc_Nu)
|  | 2) Besparing, bargraph over alle maatregelen | [25 empty] | Muur_Boven New | 138.1842 | (Keuze_Tboven-Tbuiten)*Muur_Boven_Opp/(Vermogen_Verbruik*S3)
|  | 3) Milieu Impact, MKI-Score per Rd=1 (MKA2) | [25 empty] | Besparing Boven | 265.7388 | 112.9859
TBOVEN MOET OPNIEUW BEREKEND WORDEN
|  | ToDo | [25 empty] | Tzolder | 5.4947
ToDo |  | - Glas Keuze Letselveilig
- Gaat iets fout als glas ?? |  | - Glas Keuze Doorvalveilig
-RED conditional formaat als PM resukltaat <10
- ventilatie verdubbelt wel of niet en wat moet ? |  | Prijzen:
- 1250 als minstens 1 iso maatregekl |  | - Glas Verriet: €230
- Kozijnen Vast, RoRi: €650
|  | - Kozijnen draaiend,kraan €900 .. €1000 | [27 empty] | ((Keuze_Tboven-Tbuiten)*Muur_Boven_Opp/Vermogen_Verbruik)*(S3-Muur_Rc_Nu)/(Muur_Rc_Nu*S3)
265.7388
265.7388
Note on F58: Plaats hier een teken als NIP subsidie van toepassing is

## Sheet23 (hidden)
Vloer_Opp | =Vloer_Opp | 43.65
Vloer_Rc | =Vloer_Rc | 0.65 | 0.65 |  | Rd | 0.65
Vloer_Verw | =1+0.5*VLOOKUP(Vloerverwarming,JaNee2_T,2) | 1
Vloer_m3_gas | =Correctie_Kruipruimte * C5 * Vloer_Opp * V_m2_Rc / C4 | 338.5908 | 338.5908 |  | 0 | 0 | '=Correctie_Kruipruimte *C5*Vloer_Opp * V_m2_Rc * ( D4 - C4 )/ ( D4 * C4 )
Muur_Onder_Opp | '=Muur_Onder_Opp | 40.788
Muur_Rc | '=Muur_Rc_Nu | 0.65 | 1.1 |  |  |  | = Muur_Rc + Muur_Rd – 0.2 (spouw vervalt)
Muur_Onder_m3_gas | '=Muur_Onder_Opp * V_m2_Rc / Muur_Rc_Nu | 451.9858 | 267.0825 |  | 184.9033 | 184.9033 | '=Muur_Onder_Opp * V_m2_Rc * ( Rc – Muur_Rc_Nu ) / ( Rc * Muur_Rc_Nu )
Glas_Onder_Opp | '=Glas_Onder_Opp | 6.2856
Glas_Onder_Ug | '=Glas_Onder_Utot / Glas_Onder_Opp | 2.8 | 2.8
Glas_Onder_m3_gas | '=Glas_Onder_Opp * C16 * V_m2_Rc | 126.7684 | 126.7684 |  |  |  | 0
0
Dak_Opp | '=Dak_Opp | 51.0267
Dak_Rc | '=Dak_Rc | 0.3 | 0.3 |  | <<<
Dak_G = G6 | '= Dak_Opp / Dak_Rc = C24 / C25 | 170.0889 | 170.0889 | G6
Muur_Zolder_Opp | = Muur_Zolder_Opp | 8.2585
Muur_Zolder_Rc | '= Muur_Rc_Nu | 0.65 | 1.1
Muur_Zolder_G = G5 | '= Muur_Zolder_Opp / Muur_Rc_Nu = C28 / C29 | 12.7054 | 7.5077 | G5
ZolderVloer_G = G4 | '=Vloer_Opp / Zoldervloer_Rc | 87.3 | 87.3 | G4
Zolder_Boven_G = G7 | G7 = ( G5 + G6 ) * G4 / ( G4 + G5 + G6 ) | 59.0829 | 58.5292 | G7
Muur_Boven_G = G2 | G2 = Muur_Boven_Opp / Muur_Rc_Nu | 65.9741 | 38.9847 | G2
Glas_Boven_Opp | = Glas_Boven_Opp | 4.1904
Glas_Boven_Ug | = Glas_Boven_Utot / Glas_Boven_Opp | 2.8 | 2.8
Glas_Boven_G = G3 | G3 = Glas_Boven_Opp * Glas_Boven_Ug | 11.7331 | 11.7331 | G3
Boven_G = G8 | = Muur_Boven_G + Glas_Boven_G + Zolder_Boven_G | 136.7901 | 109.247 | G8
Plafond_G = G1 | '= Vloer_Opp / Plafond_Rc | 87.3 |  | G1
Verwarming Etage | = LOOKUP(Keuze_Verwarming,JaNee3_L,JaNee3_V) | 0.5
T_Boven_Onverwarmd | = Tbuiten + ( Tbinnen – Tbuiten ) * Plafond_G / ( Plafond_G + Boven_G ) | 7.7915 | 8.8834 | Tonv
T_Boven | =IF(C38=1,Tbinnen,IF(C38=0.5,Tbinnen-3,E39)) | 17 | 17 | Tboven
T_Zolder | = Tbuiten + ( Tboven – Tbuiten ) * G4 / ( G4 + G5+ G6 ) | 5.4947 | 5.6026 | Tzolder
V_m2_Rc | '=V_m2_Rc | 7.2029
VV | Vermogen / Verbruik = dT / V_m2_Rc | 2.7767
Muur_Boven_m3_gas | '= Muur_G * ( Tboven -Tbuiten ) / VV | 403.923 | 238.6818
Glas_Boven_m3_gas |  | 71.8354 | 71.8354
Muur_Zolder_m3_gas |  | 25.1427 | 15.1486
Dak_m3_gas |  | 336.5891 | 343.1934
Vloer_m3_gas | Vloer_m3_gas | 338.5908 | 338.5908
Muur_m3_gas | Muur_m3_gas | 881.0515 | 520.9129 |  |  |  | 881.0515
Glas_Onder_m3_gas | Glas_Onder_m3_gas | 126.7684 | 126.7684 |  |  |  | 520.9129
Glas_Boven_m3_gas | Glas_Boven_m3_gas | 71.8354 | 71.8354
Dak_m3_gas | Dak_m3_gas | 336.5891 | 343.1934
Totaal_m3_gas | Totaal_m3_gas | 1754.8352 | 1401.301
Totaal_m3_gas |  | 1754.8352 | 1408.8087
Controle | +extras | 1974.8352 | 1308.8087
| dit geeft IWL basis | 1550 | 370
| Vloer_Besparing |  | 0
| Muur_Besparing |  | 360.1387
| Glas_Onder_Besparing |  | 0
| Glas_Boven_Besparing |  | 0
| Dak_Besparing |  | -6.6044

## Details
|  |  | BAG | [8 empty] | BAG | Bag_MM
Invoer en algemene gegevens | [9 empty] | protected | RowNumber | #N/A | #N/A | ='E:\NextCloud_Stef\Data\_Energie_Cafe\Warmtepomp\[Bag_MM.xlsx]BAG'!$A$2
Straat + Nr + abc | Onbekend Adres |  |  | Bewoners | 2 | 1.773 | NTA8800 | Vloer | Nee |  | PostCode | #N/A |  | =INDIRECT("'"&My_Path&"["&N2&".xlsx]BAG'!$A$2")
Postcode | #N/A |  |  | Woningtype | HoekWoning | 1 |  | Muur | Nee |  |  |  |  | =My_Path&"["&N2&".xlsx]BAG!$A$2"
Woonplaats | #N/A |  |  | Puntdak | Nee |  |  | Dak | Nee |  |  |  |  | ="'"&My_Path&"["&N2&".xlsx]BAG'!$A$2"
Bouwjaar | 1970 |  | 1969 | Vloerverw | Nee |  |  | Glas | Nee
Oppervlakte | 97 |  | 87.3 | Boven Warm | Nee |  |  | Kier | Half
Oppervlakte Correctie | 90% |  | 90%
Correctie Bouwjaar | 1 | 1 |  | Tapwater [kWh/persoon*jaar] |  |  | 2070 | 2070 | per persoon 65 liter/dag, van 10 naar 55 Celsius, met 60% rendement
Graaddagen | 2500 | 2500 |  | CO2 gas [kg/m3] |  |  | 2.079 | 2.08 | https://www.klimaatplein.com/gratis-co2-calculator | V_m2_Rc | 7.2029 | Gas_Verbruik [m3/jaar] = Opp * V_m2_Rc / Rc
Ketelrendement | 85% | 85% |  | CO2 grijs elektriciteit [kg/kWh] |  |  | 0.456 | 0.46 | https://www.klimaatplein.com/gratis-co2-calculator |  |  | Vermogen [ Watt] = Gas_Verbruik * (Tbuiten - Tbinnen) / V_m2_Rc
kWh_m3 | 9.8 | 9.8 |  | Bomen grijs elektr /kWh |  |  | 0.1223 | 0.12 |  |  |  | Gas_Verbruik = Vermogen * V_m2_Rc / ( Tbuiten - Tbinnen )
|  |  |  | Bomen gas /m3 |  |  | 0.0945 | 0.09 |  | V_m2_Rc_lager | 6.5172 | Graaddagen 238 lager
Ug Beste Glas | 1 | 1 |  | Gasprijs [Euro/m3] |  |  | 1.45 | 1.45
Warmtepomp m3gas | 200 | 200 |  | Elektraprijs [Euro/kWh] |  |  | 0.4 | 0.4
WP beta full electric | 0.8 | 0.8 |  | Zonnepaneel kWh/jaar |  |  | 270 | 270
WP beta hybride | 0.5 | 0.5 |  | 1 m3 hout = m3 gas |  |  | 220 | 220
WP SCOP | 4 | 4 |  | PEF Elektra |  |  | 2.56 | 2.56 | dec-2024: 2.56, plan jan-2025 1.45 ?????? Is dat zo ??????
|  |  |  | PEF Gas |  |  | 1 | 1
| Auto | Detail
Warmteproductie pp [W] | 130 |  | 130 | 148.8595
Aanwezigheid persoon [%] | 50% |  | 50%
Apparatuur [kWh/jaar] | 2000 |  | 2000
Warm Tapwater m3 gas | 120 |  | 120 | 0
Warm Tapwater NTA8800 (kWh) | 3670.11 |  | 3670.11
| Auto | Detail
Tbinnen | 20 |  | 20 | <<< De detail waarde kan nu in het bovenste huisje op de eerste tabblad worden ingesteld
Tboven | 19 |  | 19
Tzolder | 5 |  | 5
Tbuiten | 0 |  | 0
BouwOppervlakte | Auto | Detail
Breedte | 5.2855 |  | 5.2855 | WAS: =0.8*SQRT(Opp/2)
Diepte | 8.2585 |  | 8.2585 | WAS: =(Opp/2)/B36
| Auto | Detail
Plafond-Rc | 0.5 |  | 0.5
Zoldervloer-Rc | 0.5 |  | 0.5 | WAS: =IF(C41="";IF(Geen_Verdieping;0.001;B41);C41)
Vloer | [10 empty] | Kruipruimte correctie om te corrigeren dat de temperatuur van de kruipruimte ergens tussen de binnen en de buitentemperatuur in zit. De lerarenopleiding natuurkunde van de Hogeschool Utrecht gebruikt 0.8. NTA8800-2023, p 148, correctiefactor voor vloer op zand of vloer op kruipruimte fls=0.7. Voor een nauwkeuriger berekening zou je de temperatuur van de kruipruimte over het jaar moeten intergreren: Tkruipruimte=11.2 + 0.08 * Tbuiten (NTA8800 bevat tabel met maandbuitentemperaturen) De correctie voor vloerverwarming is nodig omdat de vloer bij vloerverwarming gemiddeld veel warmer is en dus meer warmte verliest. Milieu Centraal adviseert een Rc van 5 bij vloerverwarming in plaats van de 3.7 uit het bouwbesluit, daarmee suggererend een factor 1.35. Stel de gemiddelde temperatuur van de kruipruimte is 10 graden, zonder vloerverwarming is de temperatuur van de vloer 16 graden, met vloerverwarming gemiddeld 25 graden, dan kom je tot een factor 2.5. Daarmee is dus een factor 1.5 nog aan de conservatieve kant. NTA 8800 - 2023 geeft p16, p941: Tkruipruimte = 11.2 + 0.08 * Tbuiten (maandgemiddelde) Als de woning onderkelderd is, wordt er 0.5 bij de R-waarde opgeteld. Woningen gebouwd voor 1983 hebben geen isolatie en dan is de Rc van de kelder ongeveer geijk aan de Rc van de vloer, maar het oppervlakte van de wanden is ongeveer gelijk aan de oppervlakte van de vloer, dat zou Rc=0.35 betekenen maar we hebben ook nog de luchtlag, dus ronden we voorlopig af op 0.5 extra.
Oppervlakte | 43.65
Vloerverwarming | Nee
Verbeterd | Nee
| Correcties |  |  | Vloer Nu |  |  | Vloer Optimaal
| Kruip | Verwarm | 0 | Rt | Verbruik |  | Rt | Verbruik
Vloer Auto | 0.7 | 1 | 1 | 0.65 | 338.5908 |  | 3.7 | 59.4822 | <<< | <<< Wordt gebruikt als Rt detailering leeg is
0
Vloer Detail 1/1 | 0.7 | 1.5 | 1 |  | #DIV/0! |  | 6 | 36.6807 | <<<
Nu in gebruik | 0.7 | 1 | 1 | 0.65 | 338.5908 |  | 3.7 | 59.4822 |  | <<< Nu in gebruik
| glasOpp | IF(Geen_Verdieping;1;0.6)*(1+0.2*WT)*VLOOKUP($F$62;Glas_Maat_T;2;FALSE)*0.2*Vloer_Opp
IF(Geen_Verdieping;0;0.4)*(1+0.2*WT)*VLOOKUP($F$62;Glas_Maat_T;2;FALSE)*0.2*Vloer_Opp
Glas Nu | [9 empty] | Glas Optimaal
Glas Nu Ug | 5.8 |  |  |  | Glas_Maat | [9 empty] | Glas_Maat |  |  |  |  | 5.8017
Glas Auto |  |  |  |  | Normaal |  | m3 gas per jaar |  |  | Glas Auto |  |  |  |  | Normaal |  | m3 gas per jaar |  |  | 4.8276 | 1.5613
| m2 | Ug | Zta | Schaduw |  | m2 | Verbruik | Zon_In | 0 |  | m2 | Ug | Zta | Schaduw |  | m2 | Verbruik | Zon_In
Beneden | 6.2856 | 2.8 | 0.59696 | 20% | 17.5997 | 6.2856 | 126.7684 | 61.6216 |  | Beneden | 6.2856 | 1 | 0.4931 | 20% | 6.2856 | 6.2856 | 45.2744 | 50.9006
Boven | 4.1904 | 2.8 | 0.59696 | 20% | 11.7331 | 4.1904 | 32.9239 | 41.0811 |  | Boven | 4.1904 | 1 | 0.4931 | 20% | 4.1904 | 4.1904 | 21.0876 | 33.9337
[6 empty] | 10.476 | 159.6923 | 102.7027 | <<< | [6 empty] | 10.476 | 66.362 | 84.8343 | <<< | <<< Wordt gebruikt als Glas_Maat is ingevuld
Glas Detail-1/2 | [9 empty] | Glas Detail-1/2
| m2 | Ug | Zta | Schaduw |  | m2 | Verbruik | Zon_In |  |  | m2 | Ug | Zta | Schaduw |  | m2 | Verbruik | Zon_In
Beneden |  | 2 | 0.6 | 20% | 0 | 0 | 0 | 0 |  | Beneden | 0 | 1.1 | 0.5 | 20% | 0 | 0 | 0 | 0
Boven | 12 | 2.8 | 0.6 | 20% | 33.6 | 12 | 32.9239 | 118.2425 |  | Boven | 12 | 1.1 | 0.5 | 20% | 13.2 | 12 | 21.0876 | 98.5354
[6 empty] | 12 | 32.9239 | 118.2425 | <<< | [6 empty] | 12 | 21.0876 | 98.5354 | <<< | <<< Wordt gebruikt als Glas_Maat niet ingevuld en B11 en B12 wel
Glas Detail-2/2 | [9 empty] | Glas Detail-2/2
Beneden | m2 | Ug | Zta | Schaduw |  | m2 | Verbruik | Zon_In |  | Beneden | m2 | Ug | Zta | Schaduw |  | m2 | Verbruik | Zon_In
Oost |  | 2.8 | 0.6 | 20% | 0 | 0 | 0 | 0 |  | Oost | 0 | 1 | 0.5 | 20% | 0 | 0 | 0 | 0 |  | Verbruik = | Opp * Ug * GasVerbruik(Graaddagen,KetelRendement)/m2
Zuid | 6 | 2.8 | 0.6 | 20% | 16.8 | 6 | 121.0084 | 29.4838 |  | Zuid | 6 | 1 | 0.5 | 20% | 6 | 6 | 43.2173 | 24.5698 |  | Zon-In = | Opp * Zta * (1-Schaduw) * Glas_Instraal / kWh_per_m3
West |  | 2.8 | 0.6 | 20% | 0 | 0 | 0 | 0 |  | West | 0 | 1 | 0.5 | 20% | 0 | 0 | 0 | 0
Noord | 4 | 2.8 | 0.6 | 20% | 11.2 | 4 | 80.6723 | 7.8752 |  | Noord | 4 | 1 | 0.5 | 20% | 4 | 4 | 28.8115 | 6.5626
[5 empty] | 28 | 10 | 201.6807 | 37.3589 | [6 empty] | 10 | 10 | 72.0288 | 31.1325 |  | Algemeen: De zoninstraling in de maanden Mei,Juni,Juli,Augustus is niet meegerekend. (NoRgeret tool telt ook Mei nog mee)
Boven | m2 | Ug | Zta | Schaduw |  | m2 | Verbruik | Zon_In |  | Boven | m2 | Ug | Zta | Schaduw |  | m2 | Verbruik | Zon_In
Oost | 7 | 2.8 | 0.6 | 20% | 19.6 | 7 |  | 27.1709 |  | Oost | 7 | 1 | 0.5 | 20% | 7 | 7 |  | 22.6424
Zuid | 1 | 2.8 | 0.6 | 20% | 2.8 | 1 |  | 6.1425 |  | Zuid | 1 | 1 | 0.5 | 20% | 1 | 1 |  | 5.1187
West |  |  | 0.6 | 20% | 0 | 0 |  | 0 |  | West | 0 |  | 0.5 | 20% | 0 | 0 |  | 0
Noord |  |  | 0.6 | 20% | 0 | 0 |  | 0 |  | Noord | 0 |  | 0.5 | 20% | 0 | 0 |  | 0
[5 empty] | 22.4 | 8 | 32.9239 | 33.3133 | [6 empty] | 8 | 8 | 21.0876 | 27.7611
[6 empty] | 18 | 234.6046 | 70.6723 | <<< | [6 empty] | 18 | 93.1164 | 58.8936 | <<< | <<< Wordt gebruikt als Glas_Maat, B11 en B12 niet ingevuld zijn
|  |  |  | Ug |  | m2 | Verbruik | Zon_In | Utot | [6 empty] | m2 | Verbruik | Zon_In | Utot
|  |  |  | 2.8 | Beneden | 6.2856 | 126.7684 | 61.6216 | 17.5997 | [5 empty] | Beneden | 6.2856 | 45.2744 | 50.9006 | 6.2856
|  |  |  | 2.8 | Boven | 4.1904 | 32.9239 | 41.0811 | 11.7331 | [5 empty] | Boven | 4.1904 | 21.0876 | 33.9337 | 4.1904
Glas Einde |  |  |  |  | Totaal | 10.476 | 159.6923 | 102.7027 |  | Glas Einde |  |  |  |  | Totaal | 10.476 | 66.362 | 84.8343 |  | <<< Nu in gebruik
Muur |  |  | Nu |  |  | Optimaal |  |  |  | 7202.8812
650
Muur Auto
| m2 |  | Rt | Verbruik |  | Rt | Verbruik
Beneden | 40.788 |  | 0.65 | 451.9858 |  | 1.9 | 154.6267 |  |  | WAS: =Breedte*5+LOOKUP(WoningType;WoningType_L;WoningType_W)*Diepte*2.5-Glas_Onder_Opp
Boven | 42.8832 |  | 0.65 | 185.1276 |  | 1.9 | 113.5808 |  |  | WAS: =Breedte*5+LOOKUP(WoningType;WoningType_L;WoningType_W)*Diepte*2.5-Glas_Boven_Opp
Zolder | 8.2585 |  | 0.65 | 11.5235 |  | 1.9 | 19.1443 |  |  | WAS: =IF(Geen_Verdieping;0;VLOOKUP(WoningType;WT_Table;2)*Diepte)
|  |  |  | 648.637 |  |  | 287.3518 | <<< | <<< Wordt gebruikt als Muur Rc detaillering niet ingevuld
Muur Detail
| m2 |  | Rt | Verbruik |  | Rt | Verbruik
Beneden | 100.3 | 40.788 |  | #DIV/0! |  | 4 | 180.6122
Boven | 58.3 | 42.8832 | 4 | 185.1276 |  | 4 | 113.5808
Zolder | 0 | 8.2585 | 4 | 11.5235 |  | 4 | 19.1443
|  | 91.9296 | 0.65 | #DIV/0! |  | 1.9 | 313.3373 | <<<
|  |  | 0.65 |  |  | 1.9
Muur Einde |  |  | 0.65 | 648.637 |  | 1.9 | 287.3518 |  | <<< Nu in gebruik
Dak |  |  | Nu |  |  | Optimaal
Dak Auto
| m2 |  | Rt | Verbruik |  | Rt | Verbruik
Dak | 51.0267 |  | 0.3 | 154.2669 |  | 6.3 | 35.6736
Dakkapel | 0 |  | 0.3 |  |  | 6.3 |  |  | ToDo
Temperatuur [°C] | 2.5184 |  |  | 154.2669 |  | 3.5071 | 35.6736 | <<< | <<< Wordt gebruikt als Dak Rc detaillering niet ingevuld
Dak Detail
| m2 |  | Rt | Verbruik |  | Rt | Verbruik
Dak | 69 |  |  | 154.2669 |  | 6.3 | 35.6736
Dakkapel | 10 |  | 2 | [5 empty] | ToDo
Temperatuur [°C] |  |  |  | 154.2669 |  | #DIV/0! | 35.6736 | <<<
51.0267
Dak Einde |  |  | 0.3 | 154.2669 |  | 6.3 | 35.6736 |  | <<< Nu in gebruik
Ventilatie & Kieren |  |  | Nu |  |  | Optimaal
|  |  |  | Verbruik |  |  | Verbruik
Ventilatie systeem : geen | 1395 |  |  | 167.467 |  | 558 | 66.9868 |  | <<< optimaal verbruik verdubbeld vanaf versie 4.1
Maatwerk | FALSE
|  |  |  | 167.467 |  |  | 66.9868 |  | <<< Nu in gebruik
Kieren | 218.25 |  |  | 158.886 |  | 87.3 | 90.792 |  |  | B2 WAS: =VLOOKUP(Bouwjaar_BAG;QV10_Corr;2)*2*Vloer_Opp
Maatwerk | FALSE
|  |  |  | 158.886 |  |  | 90.792
Ventilatie & Kieren Einde | [8 empty] | <<< Nu in gebruik
Totalen |  |  | Nu |  |  | Optimaal
GD_Afhankelijk |  |  | 1200
Niet GD_Afhankelijk |  |  | 300
Totaal |  |  | 1500
GasFactor (Echt/Model) | -25% | controle
Totaal Einde
Binnen Temperatuur = 20 °C Buiten Temperatuur = 0 °C
Note on B75: Als dit veld leeg is, wordt detaillering 2/2 niet gebruikt
Note on E53: Op basis van bouwjaar (bouwbesluit) en verbeteringen
Note on E101: Op basis van Graaddagen, Opp en Rc.
Note on E102: balansberekening. Deze waarde varieert dus ook als de detaillering hieronder worden aangepast.
Note on E103: Balansberekening
Note on E109: balansberekening. Deze waarde varieert dus ook als de detaillering hieronder worden aangepast.
Note on E110: Balansberekening
Note on E121: Balansberekening
Note on E127: Balansberekening
Note on F53: op basis van Graaddagen en Rc, gecorrigeerd voor kruipruimte en vloerverwarming (indien nodig)
Note on F65: Utot = Opp * Ug
Note on H53: Bouwbesluit, maar bij vloerverwarming groter
Note on H65: Op basis van Graaddagen, Opp en Ug.
Note on H66: vanuit vermogen via balansberekening. Deze waarde varieert dus ook als de detaillering hieronder worden aangepast.
Note on H71: vanuit vermogen via balansberekening
Note on J88: Utot = Opp * Ug Heb je nodig in balansberekeningen
Note on K3: StefM: Op deze cell zit een Conditional Formatting. Als je het resultaat van deze rule op "=1" zet, zie je alle protected cells.

## Rm_Oud (hidden)
Materiaal | lambda | MKI | Dikte[cm] | Rm | MKI |  | Dikte[cm] | Rm | Dikte[cm] | Rm |  | Dikte[cm] | Rm | Dikte[cm] | Rm |  | Dikte[cm] | Rm
protected
baksteen | 0.6 |  | 10 | 0.16667 |  |  | 10 | 0.16667
beton licht | 0.8 | [7 empty] | 10 | 0.125 |  | 10 | 0.125
beton zwaar | 1.3
beton kanaalplaten | 1
Schuimbeton | 0.1
gipsplaat | 0.16
glaswol | 0.035 | 0.88 | [11 empty] | 8 | 2.2857
Enverifoam | 0.035 | [5 empty] | 6 | 1.7143
Gutex | 0.036 | 0.66
Vlas | 0.038 | 0.2
Hennep | 0.04
hout (vuren/grenen) | 0.13
hout (hardhout) | 0.19
kalkzandsteen | 1.4 |  | 10 | 0.071429 |  |  | 10 | 0.071429
luchtspouw (>10 mm) | 0.18 |  | X | 0.18
Piepschuim (EPS) | 0.036 | 1.01 | [6 empty] | 6.5 | 1.8056 |  | 20 | 5.5556
PIR | 0.022 | [15 empty] | 8 | 3.6364
PUR | 0.027 | 8.31
steenwol | 0.036 | 1.34
Tonzon 3-Vloer | 4.2 | 0.16
Tonzon 4-Vloer | 6.4
Aerogel (Bluedec) | 0.0135
Deck-VQ 40 mm | 4.2
Deck-VQ 60 mm | 7.5
Rsi + Rse |  |  | Muur | 0.17 |  |  | Muur | 0.17 | Dak | 0.14 |  | Dak | 0.14 | Dak | 0.14 |  | Vloer | 0.34
Totaal Rt = sum(Rm)+Rsi+Rse |  |  | 20 | 0.5881 |  |  | 26 | 2.1224 | 16.5 | 2.0706 |  | 30 | 5.8206 | 8 | 2.4257 |  | 8 | 3.9764
Naam |  |  | Huidige Muur |  |  |  | Muur + Isolatie |  | Dak 8 cm |  |  | Vrije Tekst |  | Mijn Naam |  |  | Wat je wilt
Temperatuur [°C] | 18 | 2491 | m3/m2 | 10.1657 |  |  |  | 2.8168 |  | 2.8873 |  |  | 1.0271 |  | 2.4646 |  |  | 1.5035
Oppervlakte [m2] | 50 |  | m3 gas | 508.285 |  |  |  | 140.8418 |  | 144.3671 |  |  | 51.3559 |  | 123.2297 |  |  | 75.1742
Temperatuur [°C] | 10 | 713 | m3/m2 | 2.9097 |  |  |  | 0.80626 |  | 0.82644 |  |  | 0.29399 |  | 0.70544 |  |  | 0.43034
Oppervlakte [m2] | 60 |  | m3 gas | 174.584 |  |  |  | 48.3759 |  | 49.5867 |  |  | 17.6396 |  | 42.3265 |  |  | 25.8206
Som van beide | 110 |  |  | 682.869 |  |  |  | 189.2177 |  | 193.9537 |  |  | 68.9955 |  | 165.5562 |  |  | 100.9948
Verschil 2 kolom | [5 empty] | 493.6513 |  |  |  |  | 124.9583 |  |  |  |  | 64.5614
https://www.biobasedbouwen.nl/producten/
https://www.joostdevree.nl/shtmls/warmtegeleidingscoefficient.shtml
Note on A2: StefM: Op deze cell zit een Conditional Formatting. Als je het resultaat van deze rule op "=1" zet, zie je alle protected cells.

## Rm
Materiaal | MKI | lambda | Dikte[cm] | Dikte[cm] | Rm |  | Dikte[cm] | Rm | Dikte[cm] | Rm |  | Dikte[cm] | Rm | Dikte[cm] | Rm |  | Dikte[cm] | Rm | MKI
protected
baksteen |  | 0.6 |  | 10 | 0.16667 |  | 10 | 0.16667
luchtspouw (>10 mm) |  | 0.18 |  | x | 0.18
kalkzandsteen |  | 1.4 |  | 10 | 0.071429 |  | 10 | 0.071429
beton licht |  | 0.8 | [6 empty] | 10 | 0.125 |  | 10 | 0.125
beton zwaar |  | 1.3 | [11 empty] | 15 | 0.11538 |  | 15 | 0.11538
beton kanaalplaten |  | 1
Schuimbeton | 1.81 | 0.1 | 50
Foamglas | 0.78 | 0.045 | 22.5
gipsplaat |  | 0.16
hout (vuren/grenen) |  | 0.13
hout (hardhout) |  | 0.19
Tonzon-3* | 0.020833 | 4.8 | [16 empty] | 0.020833
Tonzon-4* | 0.020714 | 7 | [11 empty] | X | 6.4 |  |  |  | 0.020714
PIF BIOBASED | 0.063143 | 0.014857 | 7.4286 | [13 empty] | 10 | 6.7308 | 0.063143
PIF* | 0.063143 | 0.014857 | 7.4286 | [13 empty] | 10 | 6.7308 | 0.063143
ISO Booster* | 0.10333 | 0.02 | 10 | [13 empty] | 13 | 6.5 | 0.10333
Gramitherm* | 0.1137 | 0.03913 | 19.5652 | [15 empty] | 0.1137
Dun Agro (Hennep)* | 0.20779 | 0.038961 | 19.4805 | [15 empty] | 0.20779
Gutex* | 0.3944 | 0.04 | 20 | [15 empty] | 0.3944
Isofloc* | 0.07942 | 0.038 | 19 | [15 empty] | 0.07942
Isoproc* | 0.12254 | 0.038 | 19 | [15 empty] | 0.12254
Circufloc Kartonwol* | 0.023 | 0.038 | 19 | [15 empty] | 0.023
Pro Suber (ACI)* | 0.19914 | 0.04 | 20 | [15 empty] | 0.19914
Isovlas PL* | 0.11653 | 0.038 | 19 | [15 empty] | 0.11653
Vlasplaten cat-3* | 0.29892 | 0.041 | 20.5 | [15 empty] | 0.29892
VRK Metissa katoen | 0.19644 | 0.027 | 13.5
Schapenwol Isolena* | 0.92543 | 0.033 | 16.5 | [15 empty] | 0.92543
Schapenwol Generiek* | 10.8237 | 0.041 | 20.5 | [15 empty] | 10.8237
Glaswol MWA 2012 cat-3* | 0.19 | 0.035 | 17.5 | [15 empty] | 0.19
Knauf Supafil Cavaity 033* | 0.10829 | 0.033 | 16.5 | [15 empty] | 0.10829
Steenwol MWA 2012 cat-3* | 0.22029 | 0.035 | 17.5 | [15 empty] | 0.22029
RockSone Base* | 0.13543 | 0.037143 | 18.5714 | [15 empty] | 0.13543
EPS plaat cat-3* | 0.37314 | 0.036 | 18 | [15 empty] | 0.37314
Dawostar EPS gevelplaat | 0.26194 | 0.032258 | 16.129 | [15 empty] | 0.26194
XPS (NIBE)* | 1.44 | 0.027 | 13.5 | [15 empty] | 1.44
PUR platen (NIBE)* | 1.225 | 0.025 | 12.5 | [15 empty] | 1.225
PIR platen (NIBE)* | 1.078 | 0.022 | 11 | [15 empty] | 1.078
PUR | 8.31 | 0.027 | 13.5 | [15 empty] | 8.31
AddGreen EPS parels* | 0.15374 | 0.034014 | 17.0068 | [15 empty] | 0.15374
NeoPixels EPS parels* | 0.15374 | 0.034014 | 17.0068 |  |  |  | 5 | 1.47 | [10 empty] | 0.15374
Enverifoam/Icynene/Aminotherm |  | 0.035 | 17.5
Aerogel (Bluedec) |  | 0.0135 | 6.75
Deck-VQ 40 mm |  | 4.2
Deck-VQ 60 mm |  | 7.5
Bereken dikte voor deze R |  |  | 5
Rsi + Rse |  |  |  | Muur | 0.17 |  | Muur | 0.17 | Dak | 0.14 |  | Dak | 0.14 | Vloer | 0.34 |  | Vloer | 0.34
Totaal Rt = sum(Rm)+Rsi+Rse |  |  |  | 20 | 0.5881 |  | 25 | 1.8781 | 10 | 0.265 |  | 10 | 0.265 | 15 | 6.8554 |  | 48 | 20.4169
Naam |  |  |  | Huidige Muur |  |  | Muur + Isolatie |  | Dak 8 cm |  |  | Vrije Tekst |  | Oude Vloer |  |  | Nieuwe Vloer
Temperatuur [°C] | 10 | 713 |  | m3/m2 | 2.9097 |  |  | 0.91114 |  | 6.4574 |  |  | 6.4574 |  | 0.24961 |  |  | 0.083813
Oppervlakte [m2] | 50 |  |  | m3 gas | 145.4866 |  |  | 45.5568 |  | 322.8679 |  |  | 322.8679 |  | 12.4807 |  |  | 4.1906
[6 empty] | 99.9298 |  |  |  |  | 0 |  |  |  |  | 8.2901
Temperatuur [°C] | 18 | 2491 |  | m3/m2 | 10.1657 |  |  | 3.1832 |  | 22.56 |  |  | 22.56 |  | 0.87207 |  |  | 0.29282
Oppervlakte [m2] | 60 |  |  | m3 gas | 609.942 |  |  | 190.9935 |  | 1353.6 |  |  | 1353.6 |  | 52.3244 |  |  | 17.569
[6 empty] | 418.9485 |  |  |  |  | 0 |  |  |  |  | 34.7555
Som van beide Opp | 110 |  |  |  | 755.4287 |  |  | 236.5503 |  | 1676.4679 |  |  | 1676.4679 |  | 64.8051 |  |  | 21.7596
Verschil 2 kolom | [5 empty] | 518.8784 |  |  |  |  | 0 |  |  |  |  | 43.0455
https://www.biobasedbouwen.nl/producten/
https://www.joostdevree.nl/shtmls/warmtegeleidingscoefficient.shtml
kolom A via copy omdat daar een link inzit
kolom B,C via verwijzing
Note on A2: StefM: Op deze cell zit een Conditional Formatting. Als je het resultaat van deze rule op "=1" zet, zie je alle protected cells.

## MKI (hidden)
Product | MKI/Rd | Lambda [W/m.K] | BBsub | Link | N | Dikte[mm] | Rd | Nibe | MKA-1 | MKA-2 | NMD-3 | Nibe/Rd-cm | NMD-1/Rd
RVO Biobased lijst |  | 0.001*d = R*Lambda |  | https://www.rvo.nl/sites/default/files/2024-09/ISDE-Meldcodelijst-met%20Bio-based-vermelding-23-09-2024.pdf
Foamglas | 0.78 | 0.045 | ? | https://milieudatabase.nl/nl/viewer/milieuverklaring/nmd_82242/ |  | 145 | 3.54 |  | 2.75 | 3.8
Schuimbeton | 1.81 | 0.1 | ? | https://milieudatabase.nl/nl/viewer/milieuverklaring/nmd_36923/ |  | 100 | 1 |  | 1.813 | 3.307
Vlas wand (NIBE) | 0.056 | 0.035 | Nee | https://www.nibe.info/nl/members#product-7022-95-99 | 1 | 50 | 1.4286 | 0.08 |  |  |  | 0.056
Vlas vloer (NIBE) | 0.056911 | 0.035 | Nee | https://www.nibe.info/nl/members#product-7019-103-28 | 1 | 123 | 3.5143 | 0.2 |  |  |  | 0.056911
Isovlas PL* | 0.11653 | 0.038 | Ja | https://milieudatabase.nl/nl/viewer/milieuverklaring/nmd_95469/ | 7 | 30 | 0.78947 |  | 0.092 | 0.15 |  |  | 0.11653
Vlasplaten cat-3* | 0.29892 | 0.041 | Nee | https://milieudatabase.nl/nl/viewer/milieuverklaring/nmd_32078/ | 7 | 151.7 | 3.7 |  | 1.106 |  |  |  | 0.29892
Tonzon (NIBE) | 0.021053 | 3.8 | Nee | https://www.nibe.info/nl/members#product-6050-103-28 | 1 |  | 3.8 | 0.08 |  |  |  | 0.021053
Tonzon-3* | 0.020833 | 4.8 | Nee | https://milieudatabase.nl/nl/viewer/milieuverklaring/nmd_201513/ | 1 |  | 4.8 |  | 0.1 | 0.107 |  |  | 0.020833
Tonzon-4* | 0.020714 | 7 | Nee | https://milieudatabase.nl/nl/viewer/milieuverklaring/nmd_201514/ | 1 |  | 7 |  | 0.145 | 0.165 |  |  | 0.020714
PIF BIOBASED | 0.063143 | 0.014857 | Ja |  |  | 52 | 3.5 |  | 0.221 | 0.388 |  |  | 0.063143
PIF* | 0.063143 | 0.014857 | Nee | https://milieudatabase.nl/nl/viewer/milieuverklaring/nmd_201518/ |  | 52 | 3.5 |  | 0.221 | 0.388 |  |  | 0.063143
ISO Booster* | 0.10333 | 0.02 | Nee | https://milieudatabase.nl/nl/viewer/milieuverklaring/nmd_94647/ | 4 | 60 | 3 |  | 0.31 | 0.538 |  |  | 0.10333
PUR platen (NIBE)* | 1.225 | 0.025 | Nee | https://www.nibe.info/nl/members#product-6110-95-99 | 1 | 50 | 2 | 2.45 |  |  |  | 1.225
PIR platen (NIBE)* | 1.078 | 0.022 | Nee | https://www.nibe.info/nl/members#product-6110-95-99 | 1 | 50 | 2.2727 | 2.45 |  |  |  | 1.078
XPS (NIBE)* | 1.44 | 0.027 | Nee | https://www.nibe.info/nl/members#product-6242-114-105 | 1 | 180 | 3.5 | 5.04 |  |  |  | 1.44
XPS plaat cat-3 | 0.92543 | 0.027 | Nee | https://milieudatabase.nl/nl/viewer/milieuverklaring/nmd_28006/ | 13 | 94.5 | 3.5 |  | 3.239 |  |  |  | 0.92543
VRK Metissa katoen | 0.19644 | 0.027 | Ja | https://milieudatabase.nl/nl/viewer/milieuverklaring/nmd_201133/ |  | 100 | 2.25 |  | 0.442 | 0.636 |  |  | 0.19644
Schapenwol Isolena* | 0.92543 | 0.033 | Ja | https://milieudatabase.nl/nl/viewer/milieuverklaring/nmd_201231/ | 11 |  | 3.5 |  | 0.47 | 0.681 |  |  | 0.13429
Schapenwol Generiek* | 10.8237 | 0.041 | Nee | https://milieudatabase.nl/nl/viewer/milieuverklaring/nmd_32108/ | 4 |  | 3.5 |  |  |  | 37.883 |  | 10.8237
Schapenwol (NIBE) | 8.311 | 0.041 | Nee | https://www.nibe.info/nl/members#product-6060-103-28 | 1 | 144 | 3.5122 | 29.19 |  |  |  | 8.311
Gramitherm* | 0.1137 | 0.03913 | Ja | https://milieudatabase.nl/nl/viewer/milieuverklaring/nmd_66563/ | 1 | 180 | 4.6 |  | 0.523 |  |  |  | 0.1137
Dun Agro (Hennep)* | 0.20779 | 0.038961 | Ja | https://milieudatabase.nl/nl/viewer/milieuverklaring/nmd_95859/ | 15 | 30 | 0.77 |  | 0.16 |  |  |  | 0.20779
Gutex* | 0.3944 | 0.04 | Ja | https://milieudatabase.nl/nl/viewer/milieuverklaring/nmd_93687/ | 18 | 50 | 1.25 |  | 0.493 | 0.914 |  |  | 0.3944
Isofloc* | 0.07942 | 0.038 | Ja | https://milieudatabase.nl/nl/viewer/milieuverklaring/nmd_92380/ | 1 | 100 | 2.6316 |  | 0.209 | 0.271 |  |  | 0.07942
Isoproc* | 0.12254 | 0.038 | Ja | https://milieudatabase.nl/nl/viewer/milieuverklaring/nmd_95343/ | 7 | 89 | 2.3421 |  | 0.287 | 0.115 |  |  | 0.12254
Circufloc Kartonwol* | 0.023 | 0.038 | Ja | https://milieudatabase.nl/nl/viewer/milieuverklaring/nmd_96345/ | 9 | 38 | 1 |  | 0.023 | 0.039 |  |  | 0.023
Pro Suber (ACI)* | 0.19914 | 0.04 | Ja | https://milieudatabase.nl/nl/viewer/milieuverklaring/nmd_94389/ | 10 | 140 | 3.5 |  | 0.697 | 2.87 |  |  | 0.19914
Steenwol MWA 2012 cat-3* | 0.22029 | 0.035 | Nee | https://milieudatabase.nl/nl/viewer/milieuverklaring/nmd_28000/ | 34 | 122.5 | 3.5 |  | 0.771 |  |  |  | 0.22029
RockSone Base* | 0.13543 | 0.037143 | Nee | https://milieudatabase.nl/nl/viewer/milieuverklaring/nmd_92215/ | 8 | 130 | 3.5 |  | 0.474 | 0.857 |  |  | 0.13543
Glaswol MWA 2012 cat-3* | 0.19 | 0.035 | Nee | https://milieudatabase.nl/nl/viewer/milieuverklaring/nmd_27998/ | 8 | 122.5 | 3.5 |  | 0.665 |  |  |  | 0.19
Knauf Supafil Cavaity 033* | 0.10829 | 0.033 | Nee | https://milieudatabase.nl/nl/viewer/milieuverklaring/nmd_106484/ | 1 | 115.5 | 3.5 |  | 0.379 |  |  |  | 0.10829
AddGreen EPS parels* | 0.15374 | 0.034014 | Nee | https://milieudatabase.nl/nl/viewer/milieuverklaring/nmd_201357/ | 1 | 50 | 1.47 |  | 0.226 | 0.377 |  |  | 0.15374
NeoPixels EPS parels* | 0.15374 | 0.034014 | Nee | https://milieudatabase.nl/nl/viewer/milieuverklaring/nmd_201023/ | 1 | 50 | 1.47 |  | 0.226 | 0.377 |  |  | 0.15374
EPS plaat cat-3* | 0.37314 | 0.036 | Nee | https://milieudatabase.nl/nl/viewer/milieuverklaring/nmd_28004/ | 28 | 126 | 3.5 |  | 1.306 |  |  |  | 0.37314
Dawostar EPS gevelplaat | 0.26194 | 0.032258 | Nee | https://milieudatabase.nl/nl/viewer/milieuverklaring/nmd_37678/ | 99 | 150 | 4.65 |  | 1.218 |  |  |  | 0.26194
HR++ glas | 7.645 |  |  | https://milieudatabase.nl/nl/viewer/milieuverklaring/nmd_200213/?page=environmentalProfiles
HR+++ Glas | 5.999 |  |  | https://milieudatabase.nl/nl/viewer/milieuverklaring/nmd_30935/?page=environmentalProfiles

## Ventilatie (hidden)
Ventilatie behoefte
CO2 begin [ppm] | 1035 |  | MOET worden ingevuld |  |  |  | protected
CO2 eind [ppm] | 1285 |  | Berekend
Tijdsduur [min] | 25 |  | ToDo
Aantal aanwezigen | 3
Bij aanwezigen |  | 1 | 2 | 3 | 4 | 6 | 8
Luchten om X uur |  | 4 | 2 | 1.3333 | 1 | 0.66667 | 0.5
Qv10 [dm3/m2]
Gasverlies [m3/jaar]
Note on H3: StefM: Op deze cell zit een Conditional Formatting. Als je het resultaat van deze rule op "=1" zet, zie je alle protected cells.

## ISDE
Volgens RVO versie jan 2026
Isolatie | Opp [m2] | Opp [m2] | Geldig [m2] | Subsidie [Euro] | BioBased | Totaal (incl Bio) [Euro] |  |  | Opp | Opp Geldig | Min | Max | per m2 | Biobased Bonus | Telt voor Twee
DakIsolatie (Rd ≥ 3,5) | 51.0267 |  | 20 - 200 | 1658.3672 | Ja | 1913.5007 |  |  | 51.0267 | 51.0267 | 20 | 200 | 16.25 | 5 | 1
ZoldervloerIsolatie (Rd ≥ 3,5) | 43.65 | 0 | 20 - 130 | 0 |  | 0 |  |  | 0 | 0 | 20 | 130 | 4 | 1.5 | 0
SpouwmuurIsolatie (Rd1,1) | 91.9296 |  | 10 - 170 | 965.2611 |  | 965.2611 |  |  | 91.9296 | 91.9296 | 10 | 170 | 5.25 | 1.5 | 1
GevelIsolatie (Rd ≥ 1,1) | 91.9296 | 0 | 10 - 170 | 0 |  | 0 |  |  | 0 | 0 | 10 | 170 | 20.25 | 5 | 0
VloerIsolatie ( Rd ≥ 3,5) | 43.65 | 0 | 20 - 130 | 0 |  | 0 |  |  | 0 | 0 | 20 | 130 | 5.5 | 2 | 0
BodemIsolatie | 43.65 | 0 | 20 - 130 | 0 |  | 0 |  |  | 0 | 0 | 20 | 130 | 3 | 1 | 0
Glas Boven HR++ glas, (U ≤ 1,2) | 4.1904 | 0 | ? | 0 |  | 0 |  |  | 0 |  |  |  | 25 |  | 0
Glas Boven Triple (U ≤ 0,7) | 4.1904 | 0 | ? | 0 |  | 0 |  |  | 0 |  |  |  | 111 |  | 0
Glas Onder HR++ glas, (U ≤ 1,2) | 6.2856 | 0 | ? | 0 |  | 0 |  |  | 0 |  |  |  | 25 |  | 0
Glas Onder Triple (U ≤ 0,7) | 6.2856 | 0 | ? | 0 |  | 0 |  |  | 0 |  |  |  | 111 |  | 0
Panelen in kozijn, (U ≤ 1,2) | 0 |  | ? | 0 |  | 0 |  |  | 0 |  |  |  | 111 |  | 0
Panelen in kozijn, (U ≤ 0.7) | 0 |  | ? | 0 |  | 0 |  |  | 0 |  |  |  | 111 |  | 0
Isolerende deur, (Ud ≤ 1,5) | 0 |  | ? | 0 |  | 0 |  |  | 0 |  |  |  | 111 |  | 0
Isolerende deur, (Ud ≤ 1,0) | 0 |  | ? | 0 |  | 0 |  |  | 0 |  |  |  | 111 |  | 0
Warmtepomp | Bron | kW | Energie klasse | [11 empty] | 0
Warmtepomp voor Verwarming | Lucht | 6 | A+++ | 3075 |  | 3075 | [8 empty] | 1
3
Totaal |  |  |  | 5698.6283 |  | 5953.7617 | [8 empty] | 2
RVO startsite ISDE subsidie | https://www.rvo.nl/subsidies-financiering/isde/woningeigenaren#hoeveel-subsidie-krijgt-u%3F
Officiële RVO Rekentool: | https://www.rvo.nl/sites/default/files/2025-12/Rekentool_ISDE_2026_voor_woningeigenaren.xlsx
Subsidie 1 maatregel (dubbel bij 2 maatregelen) Tweede maatregel mag ook een (hybride) warmtepomp oid zijn | [7 empty] | Biobased Bonus
| tot 1-1-2025 | 2025-01-01 | 2026-01-01 | min m2 | max m2 | min Rd | max Ug
Gevel | € 19,00 | 20.25 | 20.25 | 10 | 170 | 3,5 |  | € 6,00
Spouwmuur | € 4,00 | 5.25 | 5.25 | 10 | 170 | 1,1 |  | € 1,50
Dak *1 | € 15,00 | 16.25 | 16.25 | 20 | 200 | 3,5 |  | € 5,00
Zolder *1 | € 4,00 | € 4,00 | 4 | 20 | 130 | 3,5 |  | € 1,50
Vloer *2 | € 5,50 | 5.5 | 5.5 | 20 | 130 | 3,5 |  | € 2,00
Bodem *2 | € 3,00 | € 3,00 | 3 | 20 | 130 | 3,5 |  | 1
HR++ | € 23,00 | 25 | 25 | 3 *4 | 45 *4 |  | ≤ 1,2
Beng Glas + Kozijn | 42,50 | 46 | 111
Triple + Kozijnen | € 65,50 | 111 | 111 | 3 *4 | 45 *4 |  | ≤ 0,7
iso *3 panelen | € 10,00 | € 10,00 | 111 | 3 *5 | 45 *5 |  | 0,7<U≤1,2
iso *3 panelen | € 45,00 | € 45,00 | 111 | 8 *5 | 45 *5 |  | ≤ 0,7
iso *3 Deuren | € 23,00 | € 23,00 | 111 | 8 *6 | 45 *6 |  | 1,0<U≤ 1,5
iso *3 Deuren | € 65,50 | € 65,50 | 111 | 8 *6 | 45 *6 |  | ≤ 1,0
Ventilatie |  |  | 400
Warmtenet |  |  | 3775
Elektra Koken |  |  | 400
Zonneboiler |  |  | 1200
Warmtepomp |  |  | 3000
*1 Kies in uw subsidieaanvraag tussen dakisolatie of zolder/vlieringisolatie: u krijgt maar voor één van deze beide maatregelen subsidie.
*2 Kies in uw subsidieaanvraag tussen vloerisolatie of bodemisolatie: u krijgt maar voor één van deze maatregelen subsidie.
*3 Alleen mogelijk samen met HR++ glas of Triple glas.
*4 In combi met isolerende panelen in kozijnen en/of isolerende deuren.
*5 In combi met glas of isolerende deuren.
*6 In combi met glas of isolerende panelen in kozijnen.
Subsidie op ventilatie alleen als ook andere maatregel, verder is ventilatie geen verdubbelaar
Je mag per maatregel slechts eenmaal subsidie aanvragen, uitzondering is glas, dat mag in twee keer
Info: | https://www.isde.nl/isde-subsidie-2026.html
Bron: | https://www.rvo.nl/subsidies-financiering/isde/woningeigenaren/isolatiemaatregelen

## Glas
Algemeen 6-15-4* als dikte betekent, eerste waarde is buitenblad=6mm, spouw=15mm, binnenblad=4mm, *=coating 33.1 als dikte betekent 2 bladen van 3mm met een folie ertussen (eventueel met toevoeging S=SI=Silence) De prijzen per m2 zijn de kale glasprijzen bij een groothandel.
Beveiling kan verschillend zijn voor binnen en buitenkant, de versimpelde regels zijn: - Als het glas lager dan 85 cm boven de grond zit, moet je LETSELveilig glas gebruiken - Als je door dit glas vallend meer dan 1.5 meter naar beneden kunt storten (nieuwbouw 1 meter) moet het ook nog eens DOORVALveilig glas zijn. - Een voordeur met eventuele zijramen, moet tweezijdig doorval veilig zijn In de praktijk is veiligheidsglas altijd gelaagd glas (letselveilig minimaaal 33.1, doorvalveilig minimaal 44.1), omdat gehard glas (minimaal 4mm) een zeer grote Ug waarde heeft. Uitzondering is gehard vacuum glas.
Geluidsdemping in dB, hoe groter = hoe stiller (hoe groener) Rw = geluidsdemping over het gehele frequentiebereik Rw+C = geluidsdemping voor buurtlawaai Rw+Ctr = geluidsdemping voor verkeerslawaai
Voorbeelden: Weinig ruimte, probeer eerst of Krypton past en zoniet ga dan naar vacuum glas. Last van geluid, voldoende ruimte neem gelaagd silence glas, anders ga naar vacuum glas.
v0.2 21-1-2026
|  | Dikte mm | Ug kWh/m2.K | Letsel Veilig | Doorval Veilig | Rw totaal | Rw+C Buurt | Rw+Ctr Verkeer | Prijs per m2
Oud glas
Oud Enkelglas | 6 | 6 | 5.8 |  |  | 32 | 31 | 30 | 33 | Dubbelglas
Oud Dubbelglas | 6-14-4 | 24 | 2.8 |  |  | 35 | 33 | 30 | 79 | Dubbelglas
Dubbel
HR++ | 4-15-4* | 23 | 1.1 |  |  | 32 | 31 | 28 | 69 | Dubbelglas
HR++ | 5-15-4* | 24 | 1.1 |  |  | 34 | 32 | 29 | 70 | Dubbelglas
HR++ | 6-15-4* | 25 | 1.1 |  |  | 35 | 33 | 30 | 77 | Dubbelglas
HR++ Krypton | 5-8-4* | 17 | 1.2 | [5 empty] | 164 | Dubbelglas
HR++ Krypton | 5-10-4* | 19 | 1 | [5 empty] | 189 | Dubbelglas
Gelaagd
HR++ binnen gelaagd | 4-15-33.1* | 25 | 1 | O-X |  |  |  |  | 102 | Dubbelglas
HR++ gelaagd | 33.1-15-33.1* | 28 | 1 | X-X |  | 36 | 34 | 31 | 135 | Dubbelglas
HR gehard (Ug=2.8) | 4-15-6 | 25 |  | X-X |  |  |  |  | 272 | GlasMaatje
Gelaagd Silence
HR++ | 10-15-4* | 29 | 1.1 |  |  | 40 |  |  | 130 | Dubbelglas
HR++ | 44.1SI-16-8* | 32 | 1.1 | X-O | X-O | 42 |  |  | 213 | Dubbelglas
HR++ | 66.1S-15-44.1SI* | 36 | 1.1 | X-X | X-X | 49 |  |  | 397 | Dubbelglas
Vacuum
HR++ Max |  | 8.3 | 0.4 | X-X |  | 36 |  |  | 382 | Dubbelglas
HR++ Pro |  | 6.3 | 0.43 |  |  | 39 |  |  | 659 | Dubbelglas
Excellent | 8.3-12.-4 ? | 8.3 | 0.29 | X-X |  | 44 |  |  | 720 | Dubbelglas
Beng triple coated |  | 8.3 | 0.35 | X-X |  | 39 |  |  | 405 | AartBouman
Fineo Acoustic |  | 11.4 | 0.7 | X-X |  | 39 | 38 | 36
Fineo 8 |  | 8 | 0.7 | X-X |  |  |  |  | 644 | AartBouman
Triple
HR+++ | 4-12-4-12-4* | 36 | 0.7 |  |  | 32 | 31 | 27 | 108 | Dubbelglas
HR+++ | 4-18-4-18-4* | 48 | 0.5 | [5 empty] | 108 | Dubbelglas
HR+++ | 5-12-4-12-4* | 37 | 0.7 |  |  | 35 | 33 | 30 | 115 | Dubbelglas
HR+++ | 5-12-4-12-5* | 38 | 0.7 |  |  | 35 | 34 | 30 | 121 | Dubbelglas
HR+++ | 6-12-4-12-4* | 38 | 0.7 |  |  | 36 | 35 | 31 | 121 | Dubbelglas
HR+++ Krypton | 6*-8-4-8-4* | 30 | 0.7 | [5 empty] | 278 | Dubbelglas
HR+++ Krypton | 6*-12-4-12-4* | 38 | 0.4 | [5 empty] | 302 | Dubbelglas
HR+++ Geluidswerend | 44.1SI-12-4-12-4* | 40 | 0.7 | X-O | X-O | 40 |  |  | 224 | Dubbelglas
HR+++ Geluidswerend | 6*-12-4-12-44.1* | 42 | 0.7 | O-X | O-X | 43 |  |  | 236 | Dubbelglas
Glas Veiligheid | https://nissinkglass.com/wp-content/uploads/2023/10/Toelichting-op-NEN3569-NBG-pdf.jpg
Akoestiek EN12758 | https://calumen.com/#/configure
Uitleg Rw, C, Ctr | https://bouwencyclopedie.nl/term/definition/Rw-waarde
Glas, Invloed Spacer (Dubbel + Triple)
coefficient Psi (Ψg) stands for the heat loss caused by frame + glass + spacer
https://www.swisspacer.com/en/insights/uw-value
|  | W/(m.K) | Ψg
|  | aluminium spacer | 0.11
|  | aluminium plus | 0.08
|  | warmedge | 0.06
|  | best warmedge | 0.029
Ueff = Ug + 2000 * Ψg * ( breedte + hoogte ) / ( breedte * hoogte )
| hoogte | mm | 1000 | 1000 | 1000 | 1000 | 1000 | 1000
| breedte | mm | 500 | 500 | 500 | 500 | 500 | 500
| Ug | W/(m2.K) | 1.1 | 1.1 | 0.9 | 0.9 | 0.7 | 0.7
| Ψg | W/(m.K) | 0.11 | 0.06 | 0.11 | 0.06 | 0.11 | 0.06
| Ueff | W/(m2.K) | 1.76 | 1.46 | 1.56 | 1.26 | 1.36 | 1.06
|  | U verhoging | 60% | 32.73% | 73.33% | 40% | 94.29% | 51.43%
|  | U verhoging t.o.v. vorige |  | -17.05% | 6.849% | -19.23% | 7.937% | -22.06%
Geluidsdemping van Glas [dB] (psychakoestisch)
| Glas Akoestiek | EN12758 | https://calumen.com/#/configure
| Uitleg Rw, Ra, Ra,tr |  | https://bouwencyclopedie.nl/term/definition/Rw-waarde
(1=buiten)
| standaard | STC | buurt | verkeer
| Dubbel | Rw | Ra | Ra,tr
| 4-10-4 | 30 | 29 | 27
| 5-10-4 | 33 | 32 | 29
| 6-10-4 | 33 | 32 | 30
| 4-12-4 | 31 | 30 | 27
| 5-12-4 | 34 | 32 | 29
| 6-12-4 | 35 | 33 | 30
| 4-15-4 | 32 | 31 | 28
| 5-15-4 | 35 | 33 | 30
| 6-15-4 | 36 | 34 | 30
Gelaagd
| 33.1-10-33.1 | 34 | 33 | 29
| 33.1-12-33.1 | 35 | 33 | 30
| 33.1-15-33.1 | 36 | 34 | 31
Silence
| 33.1S-10-33.1S | 40 | 38 | 34
| 33.1S-12-33.1S | 40 | 39 | 34
| 33.1S-15-33.1S | 41 | 39 | 34
Triple
| 4-12-4-12-4 | 32 | 31 | 27
| 5-12-4-12-4 | 35 | 33 | 30
| 6-12-4-12-4 | 36 | 35 | 31
| 5-12-4-12-5 | 34 | 33 | 29
| 4-15-4-15-4 | 32 | 30 | 26
| 5-15-4-15-4 | 36 | 35 | 30
| 6-15-4-15-4 | 37 | 35 | 31
| 5-15-4-15-5 | 35 | 34 | 30
Note on A6: Stef Mientki: Maak formule=1 om alle locked cellen te zien

## Tabellen (hidden)
R-waarde [W/m2.K]
Dikte [cm] | Glaswol Piepschuim Gutex Vlas Hennep etc | PIR | Bluedec
1 | 0.28571 | 0.45455 | 0.74074 |  | Rc-waarden Bouwbesluit
2 | 0.57143 | 0.90909 | 1.4815 |  | vanaf | Vloer | Muur | Dak | Glas | Muur+
3 | 0.85714 | 1.3636 | 2.2222 |  | 1800 | 0.65 | 0.65 | 0.3 | 0.17241 | 1.9
4 | 1.1429 | 1.8182 | 2.963 |  | 1975 | 0.65 | 1.3 | 1.3 | 0.17241 | 2.1
5 | 1.4286 | 2.2727 |  |  | 1983 | 1.3 | 1.3 | 1.3 | 0.17241 | 2.1
6 | 1.7143 | 2.7273 |  |  | 1988 | 1.3 | 2 | 2 | 0.35714 | 2.4
7 | 2 | 3.1818 |  |  | 1992 | 2.5 | 2.5 | 2.5 | 0.35714 | 2.9
8 | 2.2857 | 3.6364 |  |  | 2014 | 3.5 | 3.5 | 3.5 | 0.83333 | 3.9
9 | 2.5714 | 4.0909 |  |  | 2015 | 3.5 | 4.5 | 6 | 0.83333 | 4.5
10 | 2.8571 | 4.5455 |  |  | 2021 | 3.7 | 4.7 | 6.3 | 1 | 4.7
12 | 3.4286 | 5.4545 |  |  | 2030 | 3.7 | 4.7 | 6.3 | 2 | 4.7
14 | 4 | 6.3636
16 | 4.5714 | 7.2727
18 | 5.1429 | 8.1818
20 | 5.7143 | 9.0909
Spouw+ | 0.18
Muur+ | 0.41
Subsidie 1 maatregel (dubbel bij 2 maatregelen) Tweede maatregel mag ook een (hybride) warmtepomp oid zijn | [7 empty] | Biobased Bonus
| tot 1-1-2025 | 2025-01-01 | 2026-01-01 | min m2 | max m2 | min Rd | max Ug
Gevel | € 19,00 | 20.25 | 20.25 | 10 | 170 | 3,5 |  | € 6,00
Spouwmuur | € 4,00 | 5.25 | 5.25 | 10 | 170 | 1,1 |  | € 1,50
Dak *1 | € 15,00 | 16.25 | 16.25 | 20 | 200 | 3,5 |  | € 5,00
Zolder *1 | € 4,00 | € 4,00 | € 4,00 | 20 | 130 | 3,5 |  | € 1,50
Vloer *2 | € 5,50 | 5.5 | € 5,50 | 20 | 130 | 3,5 |  | € 2,00
Bodem *2 | € 3,00 | € 3,00 | € 3,00 | 20 | 130 | 3,5 |  | 1
HR++ | € 23,00 | 25 | 25 | 3 *4 | 45 *4 |  | ≤ 1,2
Beng Glas + Kozijn | 42,50 | 46 | 111
Triple + Kozijnen | € 65,50 | 111 | 111 | 3 *4 | 45 *4 |  | ≤ 0,7
iso *3 panelen | € 10,00 | € 10,00 | 111 | 3 *5 | 45 *5 |  | 0,7<U≤1,2
iso *3 panelen | € 45,00 | € 45,00 | 111 | 8 *5 | 45 *5 |  | ≤ 0,7
iso *3 Deuren | € 23,00 | € 23,00 | 111 | 8 *6 | 45 *6 |  | 1,0<U≤ 1,5
iso *3 Deuren | € 65,50 | € 65,50 | 111 | 8 *6 | 45 *6 |  | ≤ 1,0
Ventilatie |  |  | 400
Warmtenet |  |  | 3775
Elektra Koken |  |  | 400
Zonneboiler |  |  | 1200
Warmtepomp |  |  | 3000
*1 Kies in uw subsidieaanvraag tussen dakisolatie of zolder/vlieringisolatie: u krijgt maar voor één van deze beide maatregelen subsidie.
*2 Kies in uw subsidieaanvraag tussen vloerisolatie of bodemisolatie: u krijgt maar voor één van deze maatregelen subsidie.
*3 Alleen mogelijk samen met HR++ glas of Triple glas.
*4 In combi met isolerende panelen in kozijnen en/of isolerende deuren.
*5 In combi met glas of isolerende deuren.
*6 In combi met glas of isolerende panelen in kozijnen.
Subsidie op ventilatie alleen als ook andere maatregel, verder is ventilatie geen verdubbelaar
Je mag per maatregel slechts eenmaal subsidie aanvragen, uitzondering is glas, dat mag in twee keer
Info: | https://www.isde.nl/isde-subsidie-2026.html
Bron: | https://www.rvo.nl/subsidies-financiering/isde/woningeigenaren/isolatiemaatregelen
Geluidsdemping van Glas [dB] (psychakoestisch) | [7 empty] | Glas, Invloed Spacer (Dubbel + Triple)
Glas Akoestiek | EN12758 | https://calumen.com/#/configure
Uitleg Rw, Ra, Ra,tr |  | https://bouwencyclopedie.nl/term/definition/Rw-waarde | [5 empty] | coefficient Psi (Ψg) stands for the heat loss caused by frame + glass + spacer
(1=buiten) | [7 empty] | https://www.swisspacer.com/en/insights/uw-value
standaard | STC | buurt | verkeer
Dubbel | Rw | Ra | Ra,tr | [5 empty] | W/(m.K) | Ψg
4-10-4 | 30 | 29 | 27 | [5 empty] | aluminium spacer | 0.11
5-10-4 | 33 | 32 | 29 | [5 empty] | aluminium plus | 0.08
6-10-4 | 33 | 32 | 30 | [5 empty] | warmedge | 0.06
4-12-4 | 31 | 30 | 27 | [5 empty] | best warmedge | 0.029
5-12-4 | 34 | 32 | 29
6-12-4 | 35 | 33 | 30 |  |  |  |  | Ueff = Ug + 2000 * Ψg * ( breedte + hoogte ) / ( breedte * hoogte )
4-15-4 | 32 | 31 | 28
5-15-4 | 35 | 33 | 30 |  |  |  |  | hoogte | mm | 1000 | 1000 | 1000 | 1000 | 1000 | 1000
6-15-4 | 36 | 34 | 30 |  |  |  |  | breedte | mm | 500 | 500 | 500 | 500 | 500 | 500
[8 empty] | Ug | W/(m2.K) | 1.1 | 1.1 | 0.9 | 0.9 | 0.7 | 0.7
Gelaagd | [7 empty] | Ψg | W/(m.K) | 0.11 | 0.06 | 0.11 | 0.06 | 0.11 | 0.06
33.1-10-33.1 | 34 | 33 | 29
33.1-12-33.1 | 35 | 33 | 30 |  |  |  |  | Ueff | W/(m2.K) | 1.76 | 1.46 | 1.56 | 1.26 | 1.36 | 1.06
33.1-15-33.1 | 36 | 34 | 31 | [5 empty] | U verhoging | 60% | 32.73% | 73.33% | 40% | 94.29% | 51.43%
[9 empty] | U verhoging t.o.v. vorige |  | -17.05% | 6.849% | -19.23% | 7.937% | -22.06%
Silence
33.1S-10-33.1S | 40 | 38 | 34
33.1S-12-33.1S | 40 | 39 | 34
33.1S-15-33.1S | 41 | 39 | 34
Triple
4-12-4-12-4 | 32 | 31 | 27
5-12-4-12-4 | 35 | 33 | 30
6-12-4-12-4 | 36 | 35 | 31
5-12-4-12-5 | 34 | 33 | 29
4-15-4-15-4 | 32 | 30 | 26
5-15-4-15-4 | 36 | 35 | 30
6-15-4-15-4 | 37 | 35 | 31
5-15-4-15-5 | 35 | 34 | 30

## Rapport-WP (hidden)
Woning Analyse Naar een duurzamer, comfortabeler en goedkoper woongenot versie WP 1.0 |  | protected
Inleiding
In dit rapport maken we met behulp van een computermodel een analyse van het energieverbruik van uw woning. Er worden suggesties gedaan ter verbetering, niet alleen van het energieverbruik maar ook van het comfort, de kosten en niet te vergeten de CO2 besparing. Daarnaast geven we summier de mogelijkheden van een (hybride) warmtepomp aan. Meer informatie kan een energiecoach u geven bij een bezoek aan huis. Dit rapport is automatisch gegenereerd en nog in een experimentele fase, wij vinden het daarom belangrijk dat het rapport nader wordt toegelicht door een energiecoach.
#N/A
Het glasoppervlakte beneden is geraamd op 6.3 m2 en boven op 4.2 m2.
De bovenverdieping wordt niet actief verwarmd en de woning wordt bewoond door gemiddeld 2 personen.
Fijn dat u gebruik wilt maken van het advies van onze energiecoaches. Een van onze energiecoaches zal spoedig met u contact opnemen voor het maken van een vervolg afspraak.
Uw huis heeft als bijzonderheid dat er luchtverwarming aanwezig is, waarbij de kruipruimte gebruikt wordt als retourleiding van de lucht. Ons model houdt nog geen rekening met deze bijzondere situatie. Dus waar in dit rapport staat dat de vloer geïsoleerd moet worden, moet u lezen dat u de kruipruimte geïsoleerd moet worden.
Samenvatting
Hieronder ziet u in een staafdiagram het gasverbruik door de verschillende elementen van uw woning. Onderaan staat het gasverbruik in m3 gas per jaar, aan de linkerkant staan de verschillende elementen van uw woning. De grijze staven "Nu" geven het gas dat volgens het model in de huidige situatie door de verschillende elementen in uw huis wordt verbruikt (dat is dus op basis van het bouwjaar en de reeds aangebrachte verbeteringen). De groene staven "Nieuw" geven het gasverbruik als u alle voorgestelde verbeteringen heeft uitgevoerd. Het verschil tussen grijze en groene staaf geeft dus de besparingskans voor dat specifieke element van het huis. Helemaal linksboven staat nog de legenda, met daarin het totale gasverbruik nu en nadat alle verbeteringen zijn aangebracht. |  | Kies algemene punten in de gewenste volgorde
Houd ramen en deuren zoveel mogelijk dicht, want tussenvloeren zijn zo lek als een mandje.
Uw huis is klaar voor een warmtepomp.
Uw werkelijk gasverbuik is niet bekend, dus we kunnen geen uitspraak doen over hoe goed het model de energieverliezen in uw woning voorspelt. Een energiecoach van ons komt graag een keer langs om samen met U het werkelijke gasverbruik te bepalen en eventueel het model nog wat te verfijnen. Daarnaast kan onze energiecoach ook al uw andere vragen over energie en duurzaamheid beantwoorden. | >>> | Uw werkelijk gasverbuik is niet bekend, dus we kunnen geen uitspraak doen over hoe goed het model de energieverliezen in uw woning voorspelt. Een energiecoach van ons komt graag een keer langs om samen met U het werkelijke gasverbruik te bepalen en eventueel het model nog wat te verfijnen. Daarnaast kan onze energiecoach ook al uw andere vragen over energie en duurzaamheid beantwoorden.
Als u alle maatregelen uitvoert, kunt u per jaar 1050 m3 gas besparen. De grootste besparing valt te behalen met het verbeteren van de Muren isolatie. Deze verbetering laat u 360 m3 gas per jaar besparen. Achtereenvolgens zullen we de verschillende elementen van uw woning bespreken, helaas niet in de volgorde van de meeste besparing want dat kan het model nog niet aan. | >>> | Als u alle maatregelen uitvoert, kunt u per jaar 1050 m3 gas besparen. De grootste besparing valt te behalen met het verbeteren van de Muren isolatie. Deze verbetering laat u 360 m3 gas per jaar besparen. Achtereenvolgens zullen we de verschillende elementen van uw woning bespreken, helaas niet in de volgorde van de meeste besparing want dat kan het model nog niet aan.
Wist u dat u 124 m3 gas per jaar kunt besparen door gemiddeld een graadje lager te stoken? | >>> | Wist u dat u 124 m3 gas per jaar kunt besparen door gemiddeld een graadje lager te stoken?
Houd ramen en deuren zoveel mogelijk dicht, want tussenvloeren zijn zo lek als een mandje. Uw huis is klaar voor een warmtepomp. |  | <<< Plak teksten simpel weg aan elkaar
Houd ramen en deuren zoveel mogelijk dicht, want tussenvloeren zijn zo lek als een mandje. Uw huis is klaar voor een warmtepomp. |  | <<< Plak teksten aan elkaar met nieuwe regel
Comfort en temperaturen
Hoe gelijkmatiger de temperatuur in de woonruimte is verdeeld, hoe comfortabeler u het zult vinden. Dat betekent ook dat als de temperatuur heel gelijkmatig verdeeld is, dat u met een lager gemiddelde temperatuur tevreden zult zijn en alleen al daar om een graadje lager kunt stoken, zonder aan comfort te moeten inleveren. Waarschijnlijk kent u het fenomeen, dat bij slecht geïsoleerd glas, je de kou er van af voelt stralen. En dat is niet alleen een gevoel, het is echt zo en je kunt dat dan ook met een warmtebeeld camera objectief vaststellen.
Temperaturen
LETTERTYPE: Cascadia Code 12 (Consolas 12 werkt niet goed)
Ruimte Temperatuur Zolder 3 12 | >>> | Ruimte Temperatuur Zolder 3 12
Temperatuur Glas Boven 5 12 | >>> | Temperatuur Glas Boven 5 12
Ruimte Temperatuur Boven 8 14 | >>> | Ruimte Temperatuur Boven 8 14
Temperatuur Muren Boven 6 13 | >>> | Temperatuur Muren Boven 6 13
Temperatuur Vloer Boven 12 16 | >>> | Temperatuur Vloer Boven 12 16
Temperatuur Glas Onder 13 17 | >>> | Temperatuur Glas Onder 13 17
Ruimte Temperatuur Beneden 20 20 | >>> | Ruimte Temperatuur Beneden 20 20
Temperatuur Muren Beneden 16 19 | >>> | Temperatuur Muren Beneden 16 19
Temperatuur Vloer 16 19 | >>> | Temperatuur Vloer 16 19
Buiten Temperatuur 0 0 | >>> | Buiten Temperatuur 0 0
<<< Deze teksten worden automatisch gegenereeerd
U ziet bijvoorbeeld in het plaatje dat de temperatuur van de vloer 3 graden stijgt als u de alle mogelijke maatregelen neemt. | >>> | U ziet bijvoorbeeld in het plaatje dat de temperatuur van de vloer 3 graden stijgt als u de alle mogelijke maatregelen neemt.
U ziet in het plaatje dat de temperatuur van de ramen op de benedenverdieping 5 graden stijgt als u het glas vervangt door dubbel glas met HR++ kwaliteit. | >>> | U ziet in het plaatje dat de temperatuur van de ramen op de benedenverdieping 5 graden stijgt als u het glas vervangt door dubbel glas met HR++ kwaliteit.
Dak
Het dak is slecht geïsoleerd. Ondanks dat u niet bewust stookt op de bovenverdieping gaat er behoorlijk wat energie verloren door het dak. Per jaar verdwijnt er %a% m3 gas per jaar door het dak. Het aanbrengen van dakisolatie kan zowel aan de binnenkant als aan de buitenkant worden uitgevoerd. Laat u zich wel informeren in verband met mogelijke condensophoping. | >>> | Het dak is slecht geïsoleerd. Ondanks dat u niet bewust stookt op de bovenverdieping gaat er behoorlijk wat energie verloren door het dak. Per jaar verdwijnt er %a% m3 gas per jaar door het dak. Het aanbrengen van dakisolatie kan zowel aan de binnenkant als aan de buitenkant worden uitgevoerd. Laat u zich wel informeren in verband met mogelijke condensophoping.
Glas
GlasWrite-3 | >>> | GlasWrite-3
GlasBWrite-2 | >>> | GlasBWrite-2
Het verbeteren van het glas kan op een aantal manieren gebeuren. Het prijsverschil tussen de verschillende methoden kan erg groot zijn. De eerste vraag die je jezelf moet stellen is, zijn de kozijnen nog goed (of goed te herstellen). Als de kozijnen nog goed zijn, kun je ruwweg het volgende vervangingsplan opstellen: - ramen met enkel of dubbelglas vervangen door HR++ dubbelglas, ga daarbij voor een zo laag mogelijke U-waarde, 0.8 is haalbaar - grote ramen zijn onzetend duur omdat daarbij een tilwerktuig moeten worden gebruikt. - Ramen die tot op de grond reiken, zijn ook duur, omdat deze tegenwoordig verplicht in gelaagd glas moeten worden uitgevoerd Vervang je de kozijnen dat wordt altijd geadviseerd om triple glas te nemen (de meerprijs is slechts een fractie van de totale kosten). Over de keuze van hardhouten houten of kunststof kozijnen is veel discussie. Qua milieuimpact en circulariteit scoren beide ongeveer gelijk.De belangrijkste verschillen zijn dus uiterlijk/uitstraling en onderhoud. Europese zachthouten kozijnen scoren milieutechnisch wel beter (bijvoorbeeld Finti en Accoya, beide met een levensduur gelijk aan hardhout). Verder zijn er nog een aantal belangrijke keuzen bij glas: - Beter glas laat ook iets minder zon door en zal daardoor iets anders van kleur zijn (dus plaats nooit 2 verschillende glassoorten naast elkaar) - Als het glas erg op de zon is geörienteert, kunt u overwegen om zonwerend glas te nemen (bevat een extra coating op de buitenruit) - Bij dubbelglas, neem 2 verschillende dikten, want dat geeft een betere geluidsdemping - Vindt u geluidsdemping belangrijk, ga dan voor triple glas Onze energiecoaches kunnen u adviseren over het optimaal vervangen van glas. | >>> | Het verbeteren van het glas kan op een aantal manieren gebeuren. Het prijsverschil tussen de verschillende methoden kan erg groot zijn. De eerste vraag die je jezelf moet stellen is, zijn de kozijnen nog goed (of goed te herstellen). Als de kozijnen nog goed zijn, kun je ruwweg het volgende vervangingsplan opstellen: - ramen met enkel of dubbelglas vervangen door HR++ dubbelglas, ga daarbij voor een zo laag mogelijke U-waarde, 0.8 is haalbaar - grote ramen zijn onzetend duur omdat daarbij een tilwerktuig moeten worden gebruikt. - Ramen die tot op de grond reiken, zijn ook duur, omdat deze tegenwoordig verplicht in gelaagd glas moeten worden uitgevoerd Vervang je de kozijnen dat wordt altijd geadviseerd om triple glas te nemen (de meerprijs is slechts een fractie van de totale kosten). Over de keuze van hardhouten houten of kunststof kozijnen is veel discussie. Qua milieuimpact en circulariteit scoren beide ongeveer gelijk.De belangrijkste verschillen zijn dus uiterlijk/uitstraling en onderhoud. Europese zachthouten kozijnen scoren milieutechnisch wel beter (bijvoorbeeld Finti en Accoya, beide met een levensduur gelijk aan hardhout). Verder zijn er nog een aantal belangrijke keuzen bij glas: - Beter glas laat ook iets minder zon door en zal daardoor iets anders van kleur zijn (dus plaats nooit 2 verschillende glassoorten naast elkaar) - Als het glas erg op de zon is geörienteert, kunt u overwegen om zonwerend glas te nemen (bevat een extra coating op de buitenruit) - Bij dubbelglas, neem 2 verschillende dikten, want dat geeft een betere geluidsdemping - Vindt u geluidsdemping belangrijk, ga dan voor triple glas Onze energiecoaches kunnen u adviseren over het optimaal vervangen van glas.
Muren
Muren zijn slecht geïsoleerd, naïsoleren wordt aanbevolen. | >>> | Muren zijn slecht geïsoleerd, naïsoleren wordt aanbevolen.
Vloer
De vloer is slecht geïsoleerd, na-isoleren wordt sterk aanbevolen. De huidige Rc-waarde = 0.7, waarmee 340 m3 gas per jaar verloren gaat. Als u geen vloerverwarming overweegt kunt u volstaan met een minimale Rc van 3.7, overweegt u vloerverwarming dan adviseren wij om minstens Rc>6 te nemen. Door het na-isoleren van de vloer met een minimale Rc = 3.7, kunt u ongeveer 280 m3 gas per jaar besparen. | >>> | De vloer is slecht geïsoleerd, na-isoleren wordt sterk aanbevolen. De huidige Rc-waarde = 0.7, waarmee 340 m3 gas per jaar verloren gaat. Als u geen vloerverwarming overweegt kunt u volstaan met een minimale Rc van 3.7, overweegt u vloerverwarming dan adviseren wij om minstens Rc>6 te nemen. Door het na-isoleren van de vloer met een minimale Rc = 3.7, kunt u ongeveer 280 m3 gas per jaar besparen.
Er zijn een aantal manieren om uw vloer te isoleren, isolatie materiaal tegen de onderkant aan spuiten, glaswol of steenwol dekens tegen de onderkant monteren, biobased matten tegen de onderkant monteren of Tonzon thermofolie plaatsen. Eén misverstand willen we hierbij uit de weg ruimen en dat is dat Tonzon, vanwege het aluminium, slecht zou zijn voor het milieu. Echter Tonzon gebruikt zo weinig aluminium dat het de laagtste milieu-impact heeft en zelfs alle biobased naterialen verslaat (zie de MPG database). | >>> | Er zijn een aantal manieren om uw vloer te isoleren, isolatie materiaal tegen de onderkant aan spuiten, glaswol of steenwol dekens tegen de onderkant monteren, biobased matten tegen de onderkant monteren of Tonzon thermofolie plaatsen. Eén misverstand willen we hierbij uit de weg ruimen en dat is dat Tonzon, vanwege het aluminium, slecht zou zijn voor het milieu. Echter Tonzon gebruikt zo weinig aluminium dat het de laagtste milieu-impact heeft en zelfs alle biobased naterialen verslaat (zie de MPG database).
Kieren
Door kieren gaat in uw woning naar schatting 160 m3 gas per jaar verloren. Helemaal kierdicht zult u het nooit krijgen, maar door nog een aantal kieren te dichten zou u nog 70 m3 gas per jaar extra kunnen besparen. | >>> | Door kieren gaat in uw woning naar schatting 160 m3 gas per jaar verloren. Helemaal kierdicht zult u het nooit krijgen, maar door nog een aantal kieren te dichten zou u nog 70 m3 gas per jaar extra kunnen besparen.
Kieren dichten wil niet zeggen dat er niet geventileerd moet worden. Daarom is het belangrijk om na het dichten van de kieren een CO2 meting te laten uitvoeren of op een andere manier vast te stellen dat de ventilatie in de woning voldoende is. | >>> | Kieren dichten wil niet zeggen dat er niet geventileerd moet worden. Daarom is het belangrijk om na het dichten van de kieren een CO2 meting te laten uitvoeren of op een andere manier vast te stellen dat de ventilatie in de woning voldoende is.
Ventilatie
Als ventilatie heeft u op dit moment geen.De ventilatie verbruikt momenteel 170 m3 gas per jaar. Met een gestuurd ventilatiesysteem met Warmte Terug Winning (WTW), kunt u 100 m3 gas per jaar besparen, waarbij de luchtkwaliteit in huis altijd op orde is. Het is echter niet eenvoudig en niet goedkoop om in een bestaande woning de ventilatie optimaal te maken. Bespreek dit eens met een van onze energiecoaches. | >>> | Als ventilatie heeft u op dit moment geen.De ventilatie verbruikt momenteel 170 m3 gas per jaar. Met een gestuurd ventilatiesysteem met Warmte Terug Winning (WTW), kunt u 100 m3 gas per jaar besparen, waarbij de luchtkwaliteit in huis altijd op orde is. Het is echter niet eenvoudig en niet goedkoop om in een bestaande woning de ventilatie optimaal te maken. Bespreek dit eens met een van onze energiecoaches.
Warm tapwater
U gebruikt momenteel naar schatting 120 m3 gas voor de verwarming van water. Door een zuinigere douchekop en korter douchen kunt u nog 60 m3 gas per jaar besparen | >>> | U gebruikt momenteel naar schatting 120 m3 gas voor de verwarming van water. Door een zuinigere douchekop en korter douchen kunt u nog 60 m3 gas per jaar besparen
U kunt eenvoudig bepalen hoeveel gas u verbruikt voor warm tapwater. Omdat koken relatief zeer weinig gas verbruikt, kunt u het gasverbruik over de maanden mei, juni, juli, en augustus (minus de vakantieperiode) te middelen en vervolgens met 12 te vermenigvuldigen om het jaarverbruik te krijgen. | >>> | U kunt eenvoudig bepalen hoeveel gas u verbruikt voor warm tapwater. Omdat koken relatief zeer weinig gas verbruikt, kunt u het gasverbruik over de maanden mei, juni, juli, en augustus (minus de vakantieperiode) te middelen en vervolgens met 12 te vermenigvuldigen om het jaarverbruik te krijgen.
Om te bepalen hoeveel uw douchekop verbruikt: pak een keukenweegschaal, zet de douche zover open als u normaal ook doet en meet hoeveel water er in 10 seconden uit de douchekop komt. Stel er komt 1200 gram water uit, dan levert de douchekop dus 6 * 1200 = 7.2 liter/minuut. Een spaardouchekop gebruikt minder dan 5 liter/minuut. | >>> | Om te bepalen hoeveel uw douchekop verbruikt: pak een keukenweegschaal, zet de douche zover open als u normaal ook doet en meet hoeveel water er in 10 seconden uit de douchekop komt. Stel er komt 1200 gram water uit, dan levert de douchekop dus 6 * 1200 = 7.2 liter/minuut. Een spaardouchekop gebruikt minder dan 5 liter/minuut. | IF(Energie_m2<50, "Uw energieverbruik is laag genoeg om over te kunnen schakelen op een volledig elektrische warmtepomp","U wordt geadviseerd eerst nog extra isolatie maatregelen te nemen, alvorens over te gaan tot de aanschaf van een warmtepomp. Verder adviseren wij u sterk omn de aankomende winter de 50-graden test uit te voeren, zodat u informatie krijgt over de geschiktheid van uw afgifte systeem, hier moet een link komen.")
Warmtepomp | 3.3333
Uw energieverbruik per m2 vloeroppervlakte bedraagt 182 kWh/m2. Om optimaal van een warmtepomp gebruik te kunnen maken moet enerzijds het energieverbruik lager zijn dan 50 kWh/m2 en anderzijds uw afgifte systeem geschikt zijn (of gemaakt worden). | >>> | Uw energieverbruik per m2 vloeroppervlakte bedraagt 182 kWh/m2. Om optimaal van een warmtepomp gebruik te kunnen maken moet enerzijds het energieverbruik lager zijn dan 50 kWh/m2 en anderzijds uw afgifte systeem geschikt zijn (of gemaakt worden).
1U wordt geadviseerd eerst nog extra isolatie maatregelen te nemen, alvorens over te gaan tot de aanschaf van een warmtepomp.Verder raden wij u sterk aan om de aankomende winter een 50-graden-test uit te voeren, zodat u een goed beeld krijgt waar eventuele zwakke plekken in uw afgifte systeem zitten, hier moet dus nog een link komen | >>> | 1U wordt geadviseerd eerst nog extra isolatie maatregelen te nemen, alvorens over te gaan tot de aanschaf van een warmtepomp.Verder raden wij u sterk aan om de aankomende winter een 50-graden-test uit te voeren, zodat u een goed beeld krijgt waar eventuele zwakke plekken in uw afgifte systeem zitten, hier moet dus nog een link komen
Als u alle voorgestelde isolatiemaatregelen heeft genomen, heeft u voldoende aan een warmtepomp van 2.4375 kW. Deze warmtepomp kan met 3.5 zonnepanelen (van elk 270 Wp) alle benodigde warmte opwekken. | >>> | Als u alle voorgestelde isolatiemaatregelen heeft genomen, heeft u voldoende aan een warmtepomp van 2.4375 kW. Deze warmtepomp kan met 3.5 zonnepanelen (van elk 270 Wp) alle benodigde warmte opwekken.
Zelfs als u geen zonnepanelen (over) hebt, is een warmtepomp financieel en mileutechnisch voordelig. | >>> | Zelfs als u geen zonnepanelen (over) hebt, is een warmtepomp financieel en mileutechnisch voordelig.
Als u alle voorgestelde isolatiemaatregelen heeft uitgevoerd, bespaart u met een warmtepomp 450 m3 gas en bij een kostprijs van 1.45 bespaart u jaarlijks 650 Euro | >>> | Als u alle voorgestelde isolatiemaatregelen heeft uitgevoerd, bespaart u met een warmtepomp 450 m3 gas en bij een kostprijs van 1.45 bespaart u jaarlijks 650 Euro
Als u geen zonnepanelen hebt, moet u extra elektriciteit inkopen, te weten: 940 kWh, bij een kostprijs van 0.4 Euro, moet u extra uitgeven 380 Euro. | >>> | Als u geen zonnepanelen hebt, moet u extra elektriciteit inkopen, te weten: 940 kWh, bij een kostprijs van 0.4 Euro, moet u extra uitgeven 380 Euro.
Inclusief het vervallen van het vastrecht, geeft u dat een jaarlijkse besparing van 480 Euro. Met eigen zonnepanelen is de besparing aanzienlijk hoger. | >>> | Inclusief het vervallen van het vastrecht, geeft u dat een jaarlijkse besparing van 480 Euro. Met eigen zonnepanelen is de besparing aanzienlijk hoger.
We kunnen deze besparing natuurlijk ook uitdrukken in besparing CO2 en hoeveelheid bomen om die bespaarde CO2 op te nemen: | >>> | We kunnen deze besparing natuurlijk ook uitdrukken in besparing CO2 en hoeveelheid bomen om die bespaarde CO2 op te nemen:
De bespaarde CO2 bedraagt 510 kg per jaar | >>> | De bespaarde CO2 bedraagt 510 kg per jaar
Om deze hoeveelheid CO2 jaarlijks op te kunnen nemen, zijn 20 bomen nodig. | >>> | Om deze hoeveelheid CO2 jaarlijks op te kunnen nemen, zijn 20 bomen nodig.
Links
Thema-avond (Hybride) Warmtepomp (nov 2023)
presentatie (Hybride) Warmtepomp (nov 2023)
presentatie firma DeWarmte (nov 2023)
presentatie firma WeHeat (nov 2023)
ToDo: Lijst met lokale leveranciers
https://maasburen.nl/pagina/energiecafe/menu/inkoopacties | <<<<
Mogelijkheden zonnepanelen op uw dak
Alle subsidies op uw locatie
Subsidie afkoppelen riolering
Renteloze lening warmtefonds
Goedkope lening provincie Limburg
Startpagina EnergieCafé
Rolf van der Kemp, klimaatburgemeester 2022
Aanvragen EnergieCoach
Blowerdoortest aanvragen
Presentatie 20% Besparen zonder een cent uit te geven 2022
Presentatie Isolatie 2022
Presentatie Kierdichting en Ventilatie 2022
Presentatie Zonnepanelen 2022
Presentatie Warmtepompen 2022
Doe de 50 graden test
Presentatie Leningen en Subsidies 2022
Presentatie Transistie Visie Warmte 2022
versie V 4.1
Note on C3: StefM: Op deze cell zit een Conditional Formatting. Als je het resultaat van deze rule op "=1" zet, zie je alle protected cells.
Nieuw
Nu

## WEii (hidden)
Weii Werkelijke Energie intensity indicator 3.0 (nov 2023)
| Echt | Nu | Nieuw | Test1 | Test2 | uitleg |  | WEii_tabel
[8 empty] | -10000 | WENG
Oppervlakte (BAG) [m2] | 97 | 97 | 97 | 164 | 164 |  |  | 1 | Paris Proof | 90
[8 empty] | 36 | Zeer Zuinig | Zuinig
Verbruik Gas [m3] | 0 | 1500 | 450 | 0 | 1200 |  |  | 56 | Zuinig | VLOOKUP($N$5;WEii_tabel;2)
Afname Elektra [kWh] | 1900 | 1900 | 1900 | 1915 | 3000 | Af |  | 91 | Gemiddeld
TerugLevering [kWh] | 1700 | 1700 | 1700 | 1758 | 200 | TL |  | 141 | Onzuinig | EnergieLabel
Opbrengst Zon [kWh] | 0 | 0 | 0 | 2700 |  | PV |  | 171 | Zeer Onzuinig | A+ | Wordt te hoog ingeschat vanwege te groot oppervakte
Elektra Verbruik [kWh] | 200 | 200 | 200 | 2857 | 2800 | Af+PV-TL
Elektra final [kWh] | 200 | 200 | 200 | 157 | 2800 | Af-TL |  | Niet meegenomen:
WEii-E [kWh] | 200 | 14900 | 4610 | 2857 | 14560 | excl PV |  | correctie <75 m2
WEii-E_final [kWh] | 200 | 14900 | 4610 | 157 | 14560 | incl PV |  | weerscorrectie
WEii_gas [kWh/m2] | 0 | 151.5464 | 45.4639 | 0 | 121.2371
WEii_score [kWh/m2] | 2.0619 | 153.6082 | 47.5258 | 17.4207 | 88.7805 | excl PV
WEii_final [kWh/m2] | 2.0619 | 153.6082 | 47.5258 | 0.95732 | 88.7805 | incl PV
Totaal_CO2 [kg] | 65.6 | 3266.6 | 1025.9 | 937.096 | 3479.2 | excl PV ? | Vraag gesteld
WEii_co2 [kg/m2] | 0.67629 | 33.6763 | 10.5763 | 5.714 | 21.2146 | excl PV ? | Vraag gesteld
WEii Score | Paris Proof | Onzuinig | Zeer Zuinig | WENG | Zuinig
WEii Dekkingsgraad | -8.5 | -8.5 | -8.5 | 0.32972 | -0.071429
WEii Benuttingsfactor | #DIV/0! | #DIV/0! | #DIV/0! | 0.34889 | #DIV/0!
CO2-emissiefactoren |  |  |  | https://atriensis.nl/emissiefactoren-2024-bekend/
Aardgas 2024 [kg/m3] | 2.134
Elektra 2024 [kg/kWh] | 0.328

## Versie
De Belangrijkste Achtergrond Kleuren
| Gasverbruik | Omschrijving
MOET worden ingevuld
MAG worden ingevuld
| 23 | Is berekend of opgezocht in een tabel
| 1200 | Suggestie (initiële waarde) voor een waarde die moet worden ingevuld
Documentatie |  | https://stef-aap.github.io/Duurzaam/Inzicht_Warmtelek.pdf
Graaddagen berekenen |  | https://www.mindergas.nl/degree_days_calculation
BAG Viewer |  | https://bagviewer.kadaster.nl/lvbag/bag-viewer/index.html
Mean Energieverbruik |  | https://energieverbruikberekenen.com/gemiddeld-energieverbruik/
Zonpaneel potentieel |  | https://www.zonatlas.nl/start/
Google Maps |  | https://www.google.nl/maps
FreeBSD Licenses
Copyright (c) 2022, Stef Mientki Met dank voor het meedenken en testen aan Jannes Marinus, Maarten Vierhout en Gert-Jan Pietersen. Redistribution and use in source and binary forms, with or without modification, are permitted provided that the following conditions are met: 1. Redistributions of source code must retain the above copyright notice, this list of conditions and the following disclaimer. 2. Redistributions in binary form must reproduce the above copyright notice, this list of conditions and the following disclaimer in the documentation and/or other materials provided with the distribution. THIS SOFTWARE IS PROVIDED BY THE COPYRIGHT HOLDERS AND CONTRIBUTORS "AS IS" AND ANY EXPRESS OR IMPLIED WARRANTIES, INCLUDING, BUT NOT LIMITED TO, THE IMPLIED WARRANTIES OF MERCHANTABILITY AND FITNESS FOR A PARTICULAR PURPOSE ARE DISCLAIMED. IN NO EVENT SHALL THE COPYRIGHT OWNER OR CONTRIBUTORS BE LIABLE FOR ANY DIRECT, INDIRECT, INCIDENTAL, SPECIAL, EXEMPLARY, OR CONSEQUENTIAL DAMAGES (INCLUDING, BUT NOT LIMITED TO, PROCUREMENT OF SUBSTITUTE GOODS OR SERVICES; LOSS OF USE, DATA, OR PROFITS; OR BUSINESS INTERRUPTION) HOWEVER CAUSED AND ON ANY THEORY OF LIABILITY, WHETHER IN CONTRACT, STRICT LIABILITY, OR TORT (INCLUDING NEGLIGENCE OR OTHERWISE) ARISING IN ANY WAY OUT OF THE USE OF THIS SOFTWARE, EVEN IF ADVISED OF THE POSSIBILITY OF SUCH DAMAGE.
Wijzigen Gemeente
- met QGis de data extraheren uit de landelijke database - zet deze data in het exact hetzelfde format als het tabblad "BAG" NOTE: de eerste kolom bevat een formule, deze kun je heel gemakkelijk over de gehele kolom verspreiden, door te dubbelklikken op de autofill handle, zie: https://trumpexcel.com/apply-formula-to-entire-column-excel/ - Geef dit tabblad een logische naam bijv. "BAG2" en maak het tabblad onzichtbaar - Zet in cell D2 van tabblad "Details" de naam van het nieuwe tabblad bijv "BAG2" - via Name Manager: variable "AdresTabel" moet refereren naar nieuwe tabblad bijv: "BAG2!$A:$A" (dollartekens zijn essentieel) - Verwijder het tabblad "BAG" (DIT MOET ECHT DE LAATSTE STAP ZIJN, anders krijg je #REF fouten die je formules helemaal kapot maken)
Tested | Works | - Excel-2019 Excel-365 - Libre Office Calc 6.4.3.2 7.4.6 - Google (adrescheck conditional formatting werkt niet) - Commentaar velden aan allerlei velden op het basisblad aangebracht - KamerTemperatuur kan op het basisblad worden ingesteld
Tested | Doesn’t Work | - Open Office Calc 4.1.5 4.1.14
protect
Versie | Startdatum
ToDo | ToDo | - fasedemping van (dak-)isolatiematerialen aan tabblad keuzen - als rapport protected is, kun je geen plaatjes plakken ??? - investerings rendement zonnepanelen (rekening houdend met afbouwende saldering) - SCOP als functie van de huidige retourtemperatuur ? - Vergelijking met andere modellen - Vergelijking met Energielabel rapporten - Documentatie speciale gevallen - Protect File werkt niet goed vanuit Libre Office
4.2 |  | - ...
4.1 | 2026-02-18 | '- Ontwikkeling vindt vanaf nu plaats vanuit Libre Office - Tabblad Keuze toegevoegd (scenarios kosten, subsidies, opbrengsten, milieu-impact besparingstraject - Autoschaling, resultaat grafiek ging niet mee, bug fixed - Minimaal (optimaal) ventilatie verlies vedubbelt (de voorheen gebruikte lage waarde is alleen haalbaar met een per ruimte gestuurde CO2 systeem) - Kamertemperatuur kan worden aangepast (let wel dit is de temperatuur overdag, gemiddelde temperatuur is lager)
4 |  | - tabblad Tabellen, glas: geluidsdemping en invloed spacer toegevoegd - Warmteverlies Verbeterd Glas, werd fout berekend als het werkelijke glas een Ug<1 had - Directe Invoer Ug waarde glas verplaatst naar J6=Boven, J7=Onder - Schaling Model op echt gasverbruik, door iets in J18 te zetten - Tabblad MKI toegevoegd, met daarin MKI-scores van isolatiematerialen met links naar bronnen - In de Rc-berekening (tabbld Rm), is de Milieu impact van isolatie materialen opgenomen - In tabblad Rm, benodigde dikte voor gewenste Rc-waarde en vergelijken van gasvebruik opgenomen - In tabblad Details kun je nu ook muuroppervlakten aanpassen - onderkelderd toegevoegd (de Rc waarde van de vloer wordt dan verhoogd) - ISDE subsidie upto date gemaakt (2026) - WEii pagina toegevoegd, hier kan wat geexperimenteerd worden - Tabblad Tabellen verwijderd en vervangen door tabblad Glas
3.9 | 2025-05-03 | - Verhoogde subsidies in tabblad Tabellen per 1-1-2025 toegevoegd - Tonzon en Deck-VQ toegevoegd aan Rm berekening - MKI kolom toegeveoegd aan Rm-tab - Onder Rm-tabel rekenfunctie voor gasverbuik per m2 en totaal gasverbruik - Tabellen, subsidie, minimale m2 gecorrigeerd naar 2025 waarden
3.8 |  | - Warmtepomp SCOP, default 4.5 verlaagd naar 4.0 - Woningtype (semi-)bungalow toegevoegd - Vloerverwarming Onderverdieping kan nu ook "half" worden gekozen - Warmtepomp vermogen op grond van exact verlies, beta gewijzigd van 0.8 naar 1.0 - Gasverbruik per maand (model + huidig) tabel toegevoegd rechtsonder. Als je op regel 58 zelf een waarde invult, wordt deze waarde gebruikt voor de berekende kolom erboven. - Energielabel is verbeterd door echte berekening uit de NTA8800 te gebruiken. Tapwater=forfaitair + zonnepanelen PEF toegepast. Het EnergieLabel wordt daardoor iets slechter
3.6 |  | - Biobased Bonus toegevoegd aan subsidietabel - ???? https://papagreen.org/energie/opwekken/warmtepomp/kw-vermogen-warmtepomp-bepalen/ - Vergelijking met CASAnova toegevoegd - tabblad Details, Oppervlakte Muren zelf op te geven, cel B107-B109 - Bungalow toegevoegd (nu even als "Geen_Verdieping"): .... Diepte (B37) wordt verdubbeld .... Zoldervloer Rc =0.001 (0 geeft fout) .... Glas Opp Beneden (B64) wordt opgehoogd met glas Boven (B65) en Glas Boven (B65) wordt op 0 gezet .... Muur Boven Opp (B101) = 0 .... Muur Zolder Opp (B102) = 0 - Warmtepomp vermogen op basis van Gawalo nov 2024 toegevoegd (hoe-dimensioneer-je-een- warmtepompsysteem)
3.5 | 2024-07-30 | - cel onder de tabel mocht niet worden ge-edit - onderaan licht-gele cellen toegevoegd, waarin gerekend kan worden - kosten op basis van RVO kengetallen, zie: https://kostenkentallen.rvo.nl/ - Ventilatie en Thermische Energie per m2 waren te laag berekend (ketel-rendement in teller ipv noemer) - Vermogen WarmtePomp op basis van exact verlies bij -10 Celsius - EnergieLabels rekening houdend zonder en met zonnepanelen - default beta Full Electric Warmtepomp verlaagd naar 0.8 (geen invloed op bestaande formules) - Volgorde van deze pagina omgedraaid, zodat nieuwste wijzigingen boven aan komen te staan
3.4 | Not official
3.3 | 2024-04-21 | - simple ISDE subsidie 2024 toegevoegd
3.2 |  | - NIET FRAAI, maar heel handig: je kunt nu de huidige Ug van het glas op het hoofdbald invullen: J17 = Ug Boven J18 = Ug Beneden - tekstveld onder de tabel toegevoegd - Rapport-WP versie 1.0 toegevoegd - BSD license toegevoegd - CV-Tuning van Thnkpad toegevoegd
3.1 |  | - Fontkleuring in P23-31 werd wit als weinig water verbruik, gecorrigeerd, maar moet nog een keer in detail worden nagelopen. Deze versie wordt gebruikt op de warmtepomp thema-avond. Daarom zijn een hoop tabbladen (tijdelijk) onzichtbaar gemaakt.
3 |  | - Oppervlakte verlaagd afhankelijk van het type woning. Het BAG register registreert alle oppervlakte die aan het hoofdgebouw vastzitten. Voor energieverliesben je enkel geinteresseerd in het potentieel verwarmde oppervlakte. Zie : https://imbag.github.io/praktijkhandleiding/attributen/oppervlakte Voor vrijstaand / hoekhuis / tussenwoning wordt het oppervlakte verlaagd met 20% / 10% / 0% - Op basisblad Regel 32 toegevoegd, vrij in te vullen voor bijvoorbeeld een apart berekende aanbouw - Thermische energie per m2 aangepast door warm tapwater eruit te halen (Warmtepomp Vermogen is ook zonder Warm Tapwater) - Mogelijkheid om in detail gasverbruik voor warmwater expliciet op te geven (bv op basis van het maandverbruik in de zomer)
2.4 |  | - Adres kan worden opgezocht in lijst
2.3 | 2023-05-28 | - BAG gegevens via index,match opzoeken levert geen besparing van gebruik tabblad BAG (i.v.m. wijzigen gemeente) - BAG register in een apart bestand onder te brengen lukt ook niet (365 kan het niet, en zodra het aparte bestand gesloten is, moet Excel een absoluut path hebben) - Procedure om een andere gemeente in te vullen hierboven beschreven (slechts één cel D2 wijzigen) - Tab "Basis", commentaar regels (behalve glas) kunnen nu ge-edit worden - Tab "Rm", aantal biobased isolatiematerialen toegevoegd - Tab "Tabellen", Rc waarde vs Bouwjaar opgenomen - Tab "Tabellen", subsidie tabel opgenomen - Tab "Versie" handige links bovenaan toegevoegd - Tabs verwijderd: Sheet1, Sheet2, Huis, Resume, Groepssom, Vragen, Turflijst, Rap222, Rap333 - Bevat eerste versie van de rapportgenerator (verre van af)
2.2 |  | - Huizen voor 1900 gaven problemen, ondergens verschoven naar 1800 - Legenda bevat nu de totale hoeveelheid gas
1.7 |  | - Vloertemperatuur gecontroleerd - E-Coach bezoek vinkje toegevoegd - legenda ook in huisjes - background arcering gewijzigd in een afwijkende kleur (kan 365 niet aan) - tijdelijk vragen en GroepsSom toegevoegd
1.6 |  | - Aanpakken Kieren leverde geen resultaat op tabblad Basis - Correctie_Bouwjaar (default=1) toegevoegd (tekeningen die moeten voldoen aan het bouwbesluit zijn vaak ouder) - Muurnaisolatie keuze ingeperkt tot ja/nee. Verder als spouwmuur leeg, dan maximaal 5 cm isolatie toevoegen, als reeds iets aanwexzig, slechts 2.5 cm toevoegen. - Verbruik warm water als vraag toegevoegd (weinig/normaal/veel), moet nog in de documentatie worden aangepast
1.5 | 2023-04-12 | - default beta warmtepomp van 0.8 naar 1.0 ivm Koevlaas formule - Markering op basis tabblad als er ergens een detaillering - Handmatig BAG gegevens als adres niet gevonden - Rc veranderd naar Rt
1.3 | 2023-04-05 | - disclaimer toegevoegd - graadje lager toegevoegd - kWh/m2 toegevoegd - vermogen warmtepomp toiegeveoged - bestandsnaam gewijzigd (simpel verwijderd) - CO2 / Bomen /. Euro's toegevoegd - default waarde voor constanten toegevoegd - Warmtepomp en benodigde toegevoegd - Muurisolatie versimpeld, ja/nee en simpel spouw bijvullen
1.2 |  | - Vloertemperatuur toegevoegd - Vragen over Email. Gasverbruik, aantal zonnepanelen toegevoegd
1.1 | 2023-04-02 | - Kieren optimaal naar 1[l/s] per m2
1 |  | - Plasmolen was vergeten uit het BAG register te laden.
0.9 | 2023-03-30 | - Kieren detaillering toegevoegd - Oppervlakte Temperaturen op basis bals toegevoegd - detaillering hoef je nu enekl de veranderingen in te vullen - Interne Warmtelast toegevoegd
0.8 | 2023-03-28 | _ventilatie en zoninstraling toegevoegd Nu nog met name temperaturen toevoegen
0.5 |  | _ Dak detaillering
0.4 | 2023-03-24 | - Muur detaillering - Diepte/Breedte detaillering
0.3 | 2023-03-23 | - vloer detailering toegevoegd
0.2 | 2023-03-20 | - Zoninstraling toegevoegd en orde van grootte gecontroleerd - Versie tabblad toegevoegd
0.1 | 2022-12-01

## Rapport (hidden)
Woning Analyse Naar een duurzamer, comfortabeler en goedkoper woongenot |  | protected
Inleiding
In dit rapport maken we met behulp van een computermodel een analyse van het energieverbruik van uw woning. Er worden suggesties gedaan ter verbetering, niet alleen van het energieverbruik maar ook van het comfort, de kosten en niet te vergeten de CO2 besparing.
#N/A
Het glasoppervlakte beneden is geraamd op 6.3 m2 en boven op 4.2 m2.
De bovenverdieping wordt niet actief verwarmd en de woning wordt bewoond door gemiddeld 2 personen.
Fijn dat u gebruik wilt maken van het advies van onze energiecoaches. Een van onze energiecoaches zal spoedig met u contact opnemen voor het maken van een vervolg afspraak.
Uw huis heeft als bijzonderheid dat er luchtverwarming aanwezig is, waarbij de kruipruimte gebruikt wordt als retourleiding van de lucht. Ons model houdt nog geen rekening met deze bijzondere situatie. Dus waar in dit rapport staat dat de vloer geïsoleerd moet worden, moet u lezen dat u de kruipruimte geïsoleerd moet worden.
Samenvatting
Hieronder ziet u in een staafdiagram het gasverbruik door de verschillende elementen van uw woning. Onderaan staat het gasverbruik in m3 gas per jaar, aan de linkerkant staan de verschillende elementen van uw woning. De grijze staven "Nu" geven het gas dat volgens het model in de huidige situatie door de verschillende elementen in uw huis wordt verbruikt (dat is dus op basis van het bouwjaar en de reeds aangebrachte verbeteringen). De groene staven "Nieuw" geven het gasverbruik als u alle voorgestelde verbeteringen heeft uitgevoerd. Het verschil tussen grijze en groene staaf geeft dus de besparingskans voor dat specifieke element van het huis. Helemaal linksboven staat nog de legenda, met daarin het totale gasverbruik nu en nadat alle verbeteringen zijn aangebracht. |  | Kies algemene punten in de gewenste volgorde
Uw werkelijk gasverbuik is niet bekend, dus we kunnen geen uitspraak doen over hoe goed het model de energieverliezen in uw woning voorspelt. Een energiecoach van ons komt graag een keer langs om samen met U het werkelijke gasverbruik te bepalen en eventueel het model nog wat te verfijnen. Daarnaast kan onze energiecoach ook al uw andere vragen over energie en duurzaamheid beantwoorden. | >>> | Uw werkelijk gasverbuik is niet bekend, dus we kunnen geen uitspraak doen over hoe goed het model de energieverliezen in uw woning voorspelt. Een energiecoach van ons komt graag een keer langs om samen met U het werkelijke gasverbruik te bepalen en eventueel het model nog wat te verfijnen. Daarnaast kan onze energiecoach ook al uw andere vragen over energie en duurzaamheid beantwoorden.
Als u alle maatregelen uitvoert, kunt u per jaar 1050 m3 gas besparen. De grootste besparing valt te behalen met het verbeteren van de Muren isolatie. Deze verbetering laat u 360 m3 gas per jaar besparen. Achtereenvolgens zullen we de verschillende elementen van uw woning bespreken, helaas niet in de volgorde van de meeste besparing want dat kan het model nog niet aan. | >>> | Als u alle maatregelen uitvoert, kunt u per jaar 1050 m3 gas besparen. De grootste besparing valt te behalen met het verbeteren van de Muren isolatie. Deze verbetering laat u 360 m3 gas per jaar besparen. Achtereenvolgens zullen we de verschillende elementen van uw woning bespreken, helaas niet in de volgorde van de meeste besparing want dat kan het model nog niet aan.
Wist u dat u 124 m3 gas per jaar kunt besparen door gemiddeld een graadje lager te stoken? | >>> | Wist u dat u 124 m3 gas per jaar kunt besparen door gemiddeld een graadje lager te stoken?
#NAME? |  | <<< Plak teksten simpel weg aan elkaar
#NAME? |  | <<< Plak teksten aan elkaar met nieuwe regel
Comfort en temperaturen
Hoe gelijkmatiger de temperatuur in de woonruimte is verdeeld, hoe comfortabeler u het zult vinden. Dat betekent ook dat als de temperatuur heel gelijkmatig verdeeld is, dat u met een lager gemiddelde temperatuur tevreden zult zijn en alleen al daar om een graadje lager kunt stoken, zonder aan comfort te moeten inleveren. Waarschijnlijk kent u het fenomeen, dat bij slecht geïsoleerd glas, je de kou er van af voelt stralen. En dat is niet alleen een gevoel, het is echt zo en je kunt dat dan ook met een warmtebeeld camera objectief vaststellen.
Temperaturen
LETTERTYPE: Cascadia Code 12 (Consolas 12 werkt niet goed)
Ruimte Temperatuur Zolder 3 12 | >>> | Ruimte Temperatuur Zolder 3 12
Temperatuur Glas Boven 5 12 | >>> | Temperatuur Glas Boven 5 12
Ruimte Temperatuur Boven 8 14 | >>> | Ruimte Temperatuur Boven 8 14
Temperatuur Muren Boven 6 13 | >>> | Temperatuur Muren Boven 6 13
Temperatuur Vloer Boven 12 16 | >>> | Temperatuur Vloer Boven 12 16
Temperatuur Glas Onder 13 17 | >>> | Temperatuur Glas Onder 13 17
Ruimte Temperatuur Beneden 20 20 | >>> | Ruimte Temperatuur Beneden 20 20
Temperatuur Muren Beneden 16 19 | >>> | Temperatuur Muren Beneden 16 19
Temperatuur Vloer 16 19 | >>> | Temperatuur Vloer 16 19
Buiten Temperatuur 0 0 | >>> | Buiten Temperatuur 0 0
<<< Deze teksten worden automatisch gegenereeerd
U ziet bijvoorbeeld in het plaatje dat de temperatuur van de vloer 3 graden stijgt als u de alle mogelijke maatregelen neemt. | >>> | U ziet bijvoorbeeld in het plaatje dat de temperatuur van de vloer 3 graden stijgt als u de alle mogelijke maatregelen neemt.
U ziet in het plaatje dat de temperatuur van de ramen op de benedenverdieping 5 graden stijgt als u het glas vervangt door dubbel glas met HR++ kwaliteit. | >>> | U ziet in het plaatje dat de temperatuur van de ramen op de benedenverdieping 5 graden stijgt als u het glas vervangt door dubbel glas met HR++ kwaliteit.
Dak
Het dak is slecht geïsoleerd. Ondanks dat u niet bewust stookt op de bovenverdieping gaat er behoorlijk wat energie verloren door het dak. Per jaar verdwijnt er %a% m3 gas per jaar door het dak. Het aanbrengen van dakisolatie kan zowel aan de binnenkant als aan de buitenkant worden uitgevoerd. Laat u zich wel informeren in verband met mogelijke condensophoping. | >>> | Het dak is slecht geïsoleerd. Ondanks dat u niet bewust stookt op de bovenverdieping gaat er behoorlijk wat energie verloren door het dak. Per jaar verdwijnt er %a% m3 gas per jaar door het dak. Het aanbrengen van dakisolatie kan zowel aan de binnenkant als aan de buitenkant worden uitgevoerd. Laat u zich wel informeren in verband met mogelijke condensophoping.
Glas
GlasWrite-3 | >>> | GlasWrite-3
GlasBWrite-2 | >>> | GlasBWrite-2
Het verbeteren van het glas kan op een aantal manieren gebeuren. Het prijsverschil tussen de verschillende methoden kan erg groot zijn. De eerste vraag die je jezelf moet stellen is, zijn de kozijnen nog goed (of goed te herstellen). Als de kozijnen nog goed zijn, kun je ruwweg het volgende vervangingsplan opstellen: - ramen met enkel of dubbelglas vervangen door HR++ dubbelglas, ga daarbij voor een zo laag mogelijke U-waarde, 0.8 is haalbaar - grote ramen zijn onzetend duur omdat daarbij een tilwerktuig moeten worden gebruikt. - Ramen die tot op de grond reiken, zijn ook duur, omdat deze tegenwoordig verplicht in gelaagd glas moeten worden uitgevoerd Vervang je de kozijnen dat wordt altijd geadviseerd om triple glas te nemen (de meerprijs is slechts een fractie van de totale kosten). Over de keuze van hardhouten houten of kunststof kozijnen is veel discussie. Qua milieuimpact en circulariteit scoren beide ongeveer gelijk.De belangrijkste verschillen zijn dus uiterlijk/uitstraling en onderhoud. Europese zachthouten kozijnen scoren milieutechnisch wel beter (bijvoorbeeld Finti en Accoya, beide met een levensduur gelijk aan hardhout). Verder zijn er nog een aantal belangrijke keuzen bij glas: - Beter glas laat ook iets minder zon door en zal daardoor iets anders van kleur zijn (dus plaats nooit 2 verschillende glassoorten naast elkaar) - Als het glas erg op de zon is geörienteert, kunt u overwegen om zonwerend glas te nemen (bevat een extra coating op de buitenruit) - Bij dubbelglas, neem 2 verschillende dikten, want dat geeft een betere geluidsdemping - Vindt u geluidsdemping belangrijk, ga dan voor triple glas Onze energiecoaches kunnen u adviseren over het optimaal vervangen van glas. | >>> | Het verbeteren van het glas kan op een aantal manieren gebeuren. Het prijsverschil tussen de verschillende methoden kan erg groot zijn. De eerste vraag die je jezelf moet stellen is, zijn de kozijnen nog goed (of goed te herstellen). Als de kozijnen nog goed zijn, kun je ruwweg het volgende vervangingsplan opstellen: - ramen met enkel of dubbelglas vervangen door HR++ dubbelglas, ga daarbij voor een zo laag mogelijke U-waarde, 0.8 is haalbaar - grote ramen zijn onzetend duur omdat daarbij een tilwerktuig moeten worden gebruikt. - Ramen die tot op de grond reiken, zijn ook duur, omdat deze tegenwoordig verplicht in gelaagd glas moeten worden uitgevoerd Vervang je de kozijnen dat wordt altijd geadviseerd om triple glas te nemen (de meerprijs is slechts een fractie van de totale kosten). Over de keuze van hardhouten houten of kunststof kozijnen is veel discussie. Qua milieuimpact en circulariteit scoren beide ongeveer gelijk.De belangrijkste verschillen zijn dus uiterlijk/uitstraling en onderhoud. Europese zachthouten kozijnen scoren milieutechnisch wel beter (bijvoorbeeld Finti en Accoya, beide met een levensduur gelijk aan hardhout). Verder zijn er nog een aantal belangrijke keuzen bij glas: - Beter glas laat ook iets minder zon door en zal daardoor iets anders van kleur zijn (dus plaats nooit 2 verschillende glassoorten naast elkaar) - Als het glas erg op de zon is geörienteert, kunt u overwegen om zonwerend glas te nemen (bevat een extra coating op de buitenruit) - Bij dubbelglas, neem 2 verschillende dikten, want dat geeft een betere geluidsdemping - Vindt u geluidsdemping belangrijk, ga dan voor triple glas Onze energiecoaches kunnen u adviseren over het optimaal vervangen van glas.
Muren
Muren zijn slecht geïsoleerd, naïsoleren wordt aanbevolen. | >>> | Muren zijn slecht geïsoleerd, naïsoleren wordt aanbevolen.
Vloer
De vloer is slecht geïsoleerd, na-isoleren wordt sterk aanbevolen. De huidige Rc-waarde = 0.7, waarmee 340 m3 gas per jaar verloren gaat. Als u geen vloerverwarming overweegt kunt u volstaan met een minimale Rc van 3.7, overweegt u vloerverwarming dan adviseren wij om minstens Rc>6 te nemen. Door het na-isoleren van de vloer met een minimale Rc = 3.7, kunt u ongeveer 280 m3 gas per jaar besparen. | >>> | De vloer is slecht geïsoleerd, na-isoleren wordt sterk aanbevolen. De huidige Rc-waarde = 0.7, waarmee 340 m3 gas per jaar verloren gaat. Als u geen vloerverwarming overweegt kunt u volstaan met een minimale Rc van 3.7, overweegt u vloerverwarming dan adviseren wij om minstens Rc>6 te nemen. Door het na-isoleren van de vloer met een minimale Rc = 3.7, kunt u ongeveer 280 m3 gas per jaar besparen.
Er zijn een aantal manieren om uw vloer te isoleren, isolatie materiaal tegen de onderkant aan spuiten, glaswol of steenwol dekens tegen de onderkant monteren, biobased matten tegen de onderkant monteren of Tonzon thermofolie plaatsen. Eén misverstand willen we hierbij uit de weg ruimen en dat is dat Tonzon, vanwege het aluminium, slecht zou zijn voor het milieu. Echter Tonzon gebruikt zo weinig aluminium dat het de laagtste milieu-impact heeft en zelfs alle biobased naterialen verslaat (zie de MPG database). | >>> | Er zijn een aantal manieren om uw vloer te isoleren, isolatie materiaal tegen de onderkant aan spuiten, glaswol of steenwol dekens tegen de onderkant monteren, biobased matten tegen de onderkant monteren of Tonzon thermofolie plaatsen. Eén misverstand willen we hierbij uit de weg ruimen en dat is dat Tonzon, vanwege het aluminium, slecht zou zijn voor het milieu. Echter Tonzon gebruikt zo weinig aluminium dat het de laagtste milieu-impact heeft en zelfs alle biobased naterialen verslaat (zie de MPG database).
Kieren
Door kieren gaat in uw woning naar schatting 160 m3 gas per jaar verloren. Helemaal kierdicht zult u het nooit krijgen, maar door nog een aantal kieren te dichten zou u nog 70 m3 gas per jaar extra kunnen besparen. | >>> | Door kieren gaat in uw woning naar schatting 160 m3 gas per jaar verloren. Helemaal kierdicht zult u het nooit krijgen, maar door nog een aantal kieren te dichten zou u nog 70 m3 gas per jaar extra kunnen besparen.
Kieren dichten wil niet zeggen dat er niet geventileerd moet worden. Daarom is het belangrijk om na het dichten van de kieren een CO2 meting te laten uitvoeren of op een andere manier vast te stellen dat de ventilatie in de woning voldoende is. | >>> | Kieren dichten wil niet zeggen dat er niet geventileerd moet worden. Daarom is het belangrijk om na het dichten van de kieren een CO2 meting te laten uitvoeren of op een andere manier vast te stellen dat de ventilatie in de woning voldoende is.
Ventilatie
Als ventilatie heeft u op dit moment geen.De ventilatie verbruikt momenteel 170 m3 gas per jaar. Met een gestuurd ventilatiesysteem met Warmte Terug Winning (WTW), kunt u 100 m3 gas per jaar besparen, waarbij de luchtkwaliteit in huis altijd op orde is. Het is echter niet eenvoudig en niet goedkoop om in een bestaande woning de ventilatie optimaal te maken. Bespreek dit eens met een van onze energiecoaches. | >>> | Als ventilatie heeft u op dit moment geen.De ventilatie verbruikt momenteel 170 m3 gas per jaar. Met een gestuurd ventilatiesysteem met Warmte Terug Winning (WTW), kunt u 100 m3 gas per jaar besparen, waarbij de luchtkwaliteit in huis altijd op orde is. Het is echter niet eenvoudig en niet goedkoop om in een bestaande woning de ventilatie optimaal te maken. Bespreek dit eens met een van onze energiecoaches.
Warm tapwater
U gebruikt momenteel naar schatting 120 m3 gas voor de verwarming van water. Door een zuinigere douchekop en korter douchen kunt u nog 60 m3 gas per jaar besparen | >>> | U gebruikt momenteel naar schatting 120 m3 gas voor de verwarming van water. Door een zuinigere douchekop en korter douchen kunt u nog 60 m3 gas per jaar besparen
U kunt eenvoudig bepalen hoeveel gas u verbruikt voor warm tapwater. Omdat koken relatief zeer weinig gas verbruikt, kunt u het gasverbruik over de maanden mei, juni, juli, en augustus (minus de vakantieperiode) te middelen en vervolgens met 12 te vermenigvuldigen om het jaarverbruik te krijgen. | >>> | U kunt eenvoudig bepalen hoeveel gas u verbruikt voor warm tapwater. Omdat koken relatief zeer weinig gas verbruikt, kunt u het gasverbruik over de maanden mei, juni, juli, en augustus (minus de vakantieperiode) te middelen en vervolgens met 12 te vermenigvuldigen om het jaarverbruik te krijgen.
Om te bepalen hoeveel uw douchekop verbruikt: pak een keukenweegschaal, zet de douche zover open als u normaal ook doet en meet hoeveel water er in 10 seconden uit de douchekop komt. Stel er komt 1200 gram water uit, dan levert de douchekop dus 6 * 1200 = 7.2 liter/minuut. Een spaardouchekop gebruikt minder dan 5 liter/minuut. | >>> | Om te bepalen hoeveel uw douchekop verbruikt: pak een keukenweegschaal, zet de douche zover open als u normaal ook doet en meet hoeveel water er in 10 seconden uit de douchekop komt. Stel er komt 1200 gram water uit, dan levert de douchekop dus 6 * 1200 = 7.2 liter/minuut. Een spaardouchekop gebruikt minder dan 5 liter/minuut. | IF(Energie_m2<50, "Uw energieverbruik is laag genoeg om over te kunnen schakelen op een volledig elektrische warmtepomp","U wordt geadviseerd eerst nog extra isolatie maatregelen te nemen, alvorens over te gaan tot de aanschaf van een warmtepomp. Verder adviseren wij u sterk omn de aankomende winter de 50-graden test uit te voeren, zodat u informatie krijgt over de geschiktheid van uw afgifte systeem, hier moet een link komen.")
Warmtepomp | 3.3333
Uw energieverbruik per m2 vloeroppervlakte bedraagt 182 kWh/m2. Om optimaal van een warmtepomp gebruik te kunnen maken moet enerzijds het energieverbruik lager zijn dan 50 kWh/m2 en anderzijds uw afgifte systeem geschikt zijn (of gemaakt worden). | >>> | Uw energieverbruik per m2 vloeroppervlakte bedraagt 182 kWh/m2. Om optimaal van een warmtepomp gebruik te kunnen maken moet enerzijds het energieverbruik lager zijn dan 50 kWh/m2 en anderzijds uw afgifte systeem geschikt zijn (of gemaakt worden).
1U wordt geadviseerd eerst nog extra isolatie maatregelen te nemen, alvorens over te gaan tot de aanschaf van een warmtepomp.Verder raden wij u sterk aan om de aankomende winter een 50-graden-test uit te voeren, zodat u een goed beeld krijgt waar eventuele zwakke plekken in uw afgifte systeem zitten, hier moet dus nog een link komen | >>> | 1U wordt geadviseerd eerst nog extra isolatie maatregelen te nemen, alvorens over te gaan tot de aanschaf van een warmtepomp.Verder raden wij u sterk aan om de aankomende winter een 50-graden-test uit te voeren, zodat u een goed beeld krijgt waar eventuele zwakke plekken in uw afgifte systeem zitten, hier moet dus nog een link komen
Als u alle voorgestelde isolatiemaatregelen heeft genomen, heeft u voldoende aan een warmtepomp van 2.4375 kW. Deze warmtepomp kan met 3.5 zonnepanelen (van elk 270 Wp) alle benodigde warmte opwekken. | >>> | Als u alle voorgestelde isolatiemaatregelen heeft genomen, heeft u voldoende aan een warmtepomp van 2.4375 kW. Deze warmtepomp kan met 3.5 zonnepanelen (van elk 270 Wp) alle benodigde warmte opwekken.
Zelfs als u geen zonnepanelen (over) hebt, is een warmtepomp financieel en mileutechnisch voordelig. | >>> | Zelfs als u geen zonnepanelen (over) hebt, is een warmtepomp financieel en mileutechnisch voordelig.
Als u alle voorgestelde isolatiemaatregelen heeft uitgevoerd, bespaart u met een warmtepomp 450 m3 gas en bij een kostprijs van 1.45 bespaart u jaarlijks 650 Euro | >>> | Als u alle voorgestelde isolatiemaatregelen heeft uitgevoerd, bespaart u met een warmtepomp 450 m3 gas en bij een kostprijs van 1.45 bespaart u jaarlijks 650 Euro
Als u geen zonnepanelen hebt, moet u extra elektriciteit inkopen, te weten: 940 kWh, bij een kostprijs van 0.4 Euro, moet u extra uitgeven 380 Euro. | >>> | Als u geen zonnepanelen hebt, moet u extra elektriciteit inkopen, te weten: 940 kWh, bij een kostprijs van 0.4 Euro, moet u extra uitgeven 380 Euro.
Inclusief het vervallen van het vastrecht, geeft u dat een jaarlijkse besparing van 480 Euro. Met eigen zonnepanelen is de besparing aanzienlijk hoger. | >>> | Inclusief het vervallen van het vastrecht, geeft u dat een jaarlijkse besparing van 480 Euro. Met eigen zonnepanelen is de besparing aanzienlijk hoger.
We kunnen deze besparing natuurlijk ook uitdrukken in besparing CO2 en hoeveelheid bomen om die bespaarde CO2 op te nemen: | >>> | We kunnen deze besparing natuurlijk ook uitdrukken in besparing CO2 en hoeveelheid bomen om die bespaarde CO2 op te nemen:
De bespaarde CO2 bedraagt 510 kg per jaar | >>> | De bespaarde CO2 bedraagt 510 kg per jaar
Om deze hoeveelheid CO2 jaarlijks op te kunnen nemen, zijn 20 bomen nodig. | >>> | Om deze hoeveelheid CO2 jaarlijks op te kunnen nemen, zijn 20 bomen nodig.
Waterklaar
Niet direct van invloed op uw energierekening, maar wel heel goed voor het milieu, het afkoppelen van daken en terassen van het riool. Dank zij de hoge subsidie die hiervoor wordt gegeven is het ook interesaant voor uw portemonee. Waterschap Limburg en 15 gemeenten in Noord- en Midden-Limburg zijn gestart met de Waterklaarcampagne: ‘Het regent pijpestelen; koppel je regenpijp af en ontvang subsidie’. De regeling is bedoeld als extra stimulans voor onze inwoners, bedrijven en woningbouwverenigingen om zo bij te dragen aan het voorkomen van wateroverlast en duurzaam waterbeheer te bevorderen. Klimaatverandering zorgt voor steeds meer uitersten. Hevige regenval en droge periodes komen steeds vaker voor. | >>> | Niet direct van invloed op uw energierekening, maar wel heel goed voor het milieu, het afkoppelen van daken en terassen van het riool. Dank zij de hoge subsidie die hiervoor wordt gegeven is het ook interesaant voor uw portemonee. Waterschap Limburg en 15 gemeenten in Noord- en Midden-Limburg zijn gestart met de Waterklaarcampagne: ‘Het regent pijpestelen; koppel je regenpijp af en ontvang subsidie’. De regeling is bedoeld als extra stimulans voor onze inwoners, bedrijven en woningbouwverenigingen om zo bij te dragen aan het voorkomen van wateroverlast en duurzaam waterbeheer te bevorderen. Klimaatverandering zorgt voor steeds meer uitersten. Hevige regenval en droge periodes komen steeds vaker voor.
Subsidie afkoppelen riolering
ChatGPT
User: Hoe moet je een kruipruimte die dient als retour voor luchtverwarming thermisch isoleren ? ChatGPT: Het thermisch isoleren van een kruipruimte die dient als retour voor luchtverwarming kan helpen om warmteverlies te verminderen en de efficiëntie van het systeem te verbeteren. Hier zijn enkele stappen die je kunt volgen om de kruipruimte thermisch te isoleren: Reiniging en voorbereiding: Verwijder eventueel bestaand vuil, puin of vocht uit de kruipruimte voordat je begint met isoleren. Zorg ervoor dat de ruimte schoon en droog is voordat je de isolatiematerialen aanbrengt. Vochtbeheersing: Controleer of er vochtproblemen zijn in de kruipruimte en los deze indien nodig op. Vocht kan de isolatie aantasten en de effectiviteit ervan verminderen. Overweeg het installeren van een vochtscherm of het verbeteren van de drainage om vochtproblemen te voorkomen. Isolatiemateriaal: Kies geschikte isolatiematerialen voor de kruipruimte. Enkele veelgebruikte isolatiematerialen zijn: Isolatieplaten: Gebruik geëxtrudeerd polystyreen (XPS) of geëxpandeerd polystyreen (EPS) isolatieplaten die bestand zijn tegen vocht. Plaats deze platen op de kruipruimtevloer of bevestig ze aan de wanden om een thermische barrière te creëren. Isolatiedekens: Glaswol- of steenwoldekens kunnen worden gebruikt om de wanden en vloeren van de kruipruimte te isoleren. Zorg ervoor dat de dekens goed zijn aangebracht en de ruimte volledig bedekken.
Luchtdichting: Zorg voor een goede luchtdichting om warmteluchtlekken te voorkomen. Gebruik kit, tape of isolatiekit om openingen, naden en kieren af te dichten. Dit helpt om warmteverlies te verminderen en de energie-efficiëntie te verbeteren. Randisolatie: Plaats isolatiestrips rondom de buitenranden van de kruipruimtevloer om warmteverlies aan de randen te minimaliseren. Ventilatie: Zorg ervoor dat er voldoende ventilatie in de kruipruimte is om vochtproblemen te voorkomen. Overweeg het installeren van ventilatieopeningen of een mechanisch ventilatiesysteem om de luchtcirculatie te verbeteren. Het is belangrijk om te benadrukken dat het isoleren van een kruipruimte complex kan zijn en dat de benodigde isolatiemaatregelen kunnen variëren afhankelijk van de specifieke situatie. Het is raadzaam om een professionele isolatie-aannemer of een bouwkundig ingenieur te raadplegen om de meest geschikte isolatieoplossingen voor jouw kruipruimte te bepalen en ervoor te zorgen dat deze voldoen aan de geldende bouwvoorschrift.
Links
ToDo: Lijst met lokale leveranciers
https://maasburen.nl/pagina/energiecafe/menu/inkoopacties | <<<<
Mogelijkheden zonnepanelen op uw dak
Alle subsidies op uw locatie
Subsidie afkoppelen riolering
Renteloze lening warmtefonds
Goedkope lening provincie Limburg
Startpagina EnergieCafé
Rolf van der Kemp, klimaatburgemeester 2022
Aanvragen EnergieCoach
Blowerdoortest aanvragen
Presentatie 20% Besparen zonder een cent uit te geven 2022
Presentatie Isolatie 2022
Presentatie Kierdichting en Ventilatie 2022
Presentatie Zonnepanelen 2022
Presentatie Warmtepompen 2022
Doe de 50 graden test
Presentatie Leningen en Subsidies 2022
Presentatie Transistie Visie Warmte 2022
versie V 4.1
Note on C3: StefM: Op deze cell zit een Conditional Formatting. Als je het resultaat van deze rule op "=1" zet, zie je alle protected cells.
Nieuw
Nu

## Truucs (hidden)
Find row with string "Test" in column |  |  | Test | Eerste | 111 | AAA
Find first row (case insensitive exact match) | MATCH("Test",D1:D10,0) |  | aap | Tweede | 222 | BBB
| 1 |  | beer | Derde | 333 | CCC
Use found row number | INDIRECT("E"&B3) |  | Test | Vierde | 444 | DDD
| Eerste |  | aap beer | Vijfde | 555 | EEE
Find next row relative | MATCH("Test", INDIRECT("D"&(B3+1)) :D10,0) |  | aap | Zesde | 666 | FFF
| 3 |  | Test | Zevende | 777 | GGG
Find next row absolute | B3 + MATCH("Test", INDIRECT("D"&(B3+1)) :D10,0) |  | Test | Achtste | 888 | HHH
| 4 |  | aap | Negende | 999 | III
Find iterative and use it (use = column C)
eerste | 1 | Eerste
tweede | 4 | Vierde
derde | 7 | Zevende
vierde | 8 | Achtste
vijfde (bestaat niet) | #N/A | #N/A
laatste formule | B14 + MATCH("Test", INDIRECT("D"&(B14+1)) :D10,0)
Zoek in eerste kolom van een tabel
Resultaat uit tweede kolom | VLOOKUP("aap",D1:G9,2)
Tweede
Resultaat uit derde kolom | VLOOKUP("aap",D1:G9,2)
222
Split String by delimiter |  | 0 64.000000 -64.097686 32.223286 4013.482422 0.602495 44.915873 END
LEFT(C24, FIND(" ",C24)-1) | 0 | 64.000000 -64.097686 32.223286 4013.482422 0.602495 44.915873 END
LEFT(C25 FIND(" ",C25)-1) | 64.000000 | -64.097686 32.223286 4013.482422 0.602495 44.915873 END
| -64.097686 | 32.223286 4013.482422 0.602495 44.915873 END
| 32.223286 | 4013.482422 0.602495 44.915873 END
| 4013.482422 | 0.602495 44.915873 END
| 0.602495 | 44.915873 END
| 44.915873 | END
| #VALUE! | #VALUE!
RIGHT(C24, LEN(C24)-FIND(" ",C24))
Pak meteen de derde
positie tweede delimiter | 12
right(tweede delimiter) | -64.097686 32.223286 4013.482422 0.602495 44.915873 END
het derde item | -64.097686
positie tweede = vierde delimiter | 21
right (vierde delimiter) | 4013.482422 0.602495 44.915873 END
het vijfde item | 4013.482422
Merge strings |  | aap
CONCAT(Truc_Range) #spatie aan eind nodig | aapbeercoaladonky | beer
TextJoin( " ", TRUE, Truc_Range ) | aap beer coala donky | coala
TextJoin( " "&char(10), TRUE, Truc_Range ) | aap beer coala donky | donky
Power Query
Filepath | file:///home/stef/Downloads/

## CV-Tuning (hidden)
Excel sheet om je te helpen bij het waterzijdig inregelen van je radiatoren.
Gemaakt door ThinkPad, 2014 in het kader van het topic op Tweakers omtrent gas besparen. Zie de link voor meer informatie over CV-tuning |  |  |  | http://gathering.tweakers.net/forum/list_messages/1619229
Meet van elke radiator de aanvoer en retour en voer deze waarden in op de gele cellen.
Wacht niet te lang met alle radiatoren meten, anders ben je bij de laatste radiator aan het meten en is de ketel wellicht alweer uit (inregelen beste met thermostaat flink warm en ramen open zodat ketel poos blijft stoken)
Radiator | Aanvoer | Retour | deltaT | Advies adhv gem. deltaT
Woonkamer | 70.4 | 55.3 | 15.1 | Deze radiator knijpen
Keuken | 64 | 51.4 | 12.6 | Deze radiator knijpen
Badkamer | 65.4 | 49.7 | 15.7 | Deze radiator knijpen | Gemiddelde dT | 16.2167
Grote slaapkamer | 62.8 | 44.3 | 18.5 | Deze radiator verder open
Kleine slaapkamer | 68.6 | 47.3 | 21.3 | Deze radiator verder open
Gang | 68.2 | 54.1 | 14.1 | Deze radiator knijpen
|  |  | 0 | Deze radiator knijpen
|  |  | 0 | Deze radiator knijpen
|  |  | 0 | Deze radiator knijpen | CV
|  |  | 0 | Deze radiator knijpen
|  |  | 0 | Deze radiator knijpen
|  |  | 0 | Deze radiator knijpen
Ketel (wordt niet meegenomen in berekening gemiddelde dT) | 70.8 | 49.8 | 21
Richtlijnen:
1. dT wil je per radiator in een ideaalsituatie tussen de 15 - 20 graden hebben. Dit is echter afhankelijk van de aanvoertemperatuur. Een dT van 20 graden lukt vaak pas vanaf 60+ graden aanvoertemperatuur
2. Probeer om de dT bij alle radiatoren gelijk (tussen 15-20 is ideaal, maar niet altijd mogelijk) te krijgen. Dit is niet altijd mogelijk (sommige kleine radiatoren moet je zover knijpen dat ze bijna geen vermogen meer hebben)
3. Zorg dat de dT bij de ketel niet groter dan 20 graden is. De ketel kan dan in storing gaan omdat het verschil tussen ingaand en uitgaand te groot is
4. Mocht je radiatoren veel moeten knijpen, en nog steeds een lage (<15) dT hebben, kijk dan of je de pompsnelheid van de ketel kunt verlagen
ThinkPad - 2014

## CASAnova (hidden)
MW94/2014 Boven Verwarmd
| Inzcht Warmtelek |  |  | CASAnova |  |  | Grafiek
| m2 | m3 gas | IWL | kWh/m2.a | m3 gas | CASAnova | Gas [m3/year] | IWL | CASAnova
Dak | 18.3 | 250 | 13.23% |  | 196.35 | 11% | Vloer | 250 | 285.6
Glas | 168 | 360 | 19.05% |  | 410.55 | 23% | Muur | 870 | 910.35
Muur | 73 | 870 | 46.03% |  | 910.35 | 51% | Glas | 360 | 410.55
Vloer | 66 | 250 | 13.23% |  | 285.6 | 16% | Dak | 250 | 196.35
Kieren | 73 | 200
Ventilatie |  | 170 |  | 17 | 222.7
ZonInstraling |  | -180 |  | -45 | -589.5
Warmteproductie |  | -150 |  | -35 | -458.5
Tapwater |  | 120
Totaal | 131 | 1890 | 91.53% |  | 977.55 | 101%
|  |  |  | 155 | 1785
MW94/2014 Boven ONVerwarmd
| Inzcht Warmtelek |  |  | CASAnova |  |  | Grafiek
| m2 | m3 gas | IWL | kWh/m2.a | m3 gas | CASAnova | Gas [m3/year] | IWL | CASAnova
Dak | 18.3 | 130 | 8.725% |  | 203.4 | 12% | Vloer | 250 | 288.15
Glas | 168 | 300 | 20.13% |  | 254.25 | 15% | Muur | 650 | 966.15
Muur | 73 | 650 | 43.62% |  | 966.15 | 57% | Glas | 300 | 254.25
Vloer | 66 | 250 | 16.78% |  | 288.15 | 17% | Dak | 130 | 203.4
Kieren | 73 | 200
Ventilatie |  | 170
ZonInstraling |  | -180
Warmteproductie |  | -150
Tapwater |  | 120
Totaal | 131 | 1490 | 89.26% |  | 1711.95 | 101%
|  | 1490 |  |  | 1695
MW94/2024 Boven ONVerwarmd
| Inzcht Warmtelek |  |  | CASAnova |  |  | Grafiek
| m2 | m3 gas | IWL | kWh/m2.a | m3 gas | CASAnova | Gas [m3/year] | IWL | CASAnova
Dak | 18.3 | 60 | 9.375% |  | 55.98 | 9% | Vloer | 250 | 192.82
Glas | 168 | 90 | 14.06% |  | 62.2 | 10% | Muur | 310 | 317.22
Muur | 73 | 310 | 48.44% |  | 317.22 | 51% | Glas | 90 | 62.2
Vloer | 66 | 250 | 39.06% |  | 192.82 | 31% | Dak | 60 | 55.98
Kieren | 73 | 140 | 21.88% |  | 167
Ventilatie |  | 30 | 4.688% |  |  |  |  | 710 | 628.22
ZonInstraling |  | -150 | -23.44% |  | -291
Warmteproductie |  | -150 | -23.44% |  | -169
Tapwater |  | 60 | 9.375%
Totaal | 131 | 640 | 100% |  | 335.22 | 101%
| 131.2 | 640 |  | 155 | 622

## _Text (hidden)
Keuzelijst | Hulp | Text | Samenvatting
Algemeen
Uw huis is goed geïsoleerd er zijn nog kleine verbeteringen mogelijk. | Moeten eindigen met een spatie
Uw huis is matig geïsoleerd er zijn een aantal structurele verbeteringen mogelijk.
Uw huis is klaar voor een warmtepomp.
Uw huis is klaar voor een warmtepomp, maar enkele radiatoren moeten vervangen worden door Lage Temperatuur Verwarmings-Radiatoren (LTV-Radiatoren).
Houd ramen en deuren zoveel mogelijk dicht, want tussenvloeren zijn zo lek als een mandje.
omschrijving | %% | teksten
Gasverbruik
gasverbruik niet opgegeven | 0 | Uw werkelijk gasverbuik is niet bekend, dus we kunnen geen uitspraak doen over hoe goed het model de energieverliezen in uw woning voorspelt. Een energiecoach van ons komt graag een keer langs om samen met U het werkelijke gasverbruik te bepalen en eventueel het model nog wat te verfijnen. Daarnaast kan onze energiecoach ook al uw andere vragen over energie en duurzaamheid beantwoorden.
gasverbruik komt redelijk overeen |  | Uw werkelijk gasverbruik komt redelijk overeen met de modelberekening (de afwijking bedraagt %a%%), daarmee zijn de conclusies die aan dit model verbonden zijn naar alle waarschijnlijkheid ook correct. Als u twijfels heeft, of andere vragen over energie en duurzaamheid, dan komt een energiecoach van ons graag een keer bij u langs om te bekijken of we het model nog wat nauwkeuriger kunnen invullen.
gasverbruik wijkt behoorlijk af |  | Uw werkelijk gasverbruik wijkt behoorlijk af van het model (de afwijking bedraagt %a%%). Wij komen graag als energiecoach een keer bij u langs, om samen te bekijken of we door het aanbrengen van een aantal detailleringen alsnog een beter overeenkomst kunnen krijgen. De conclusies dit nu op basis van dit model zijn getrokken zijn dus niet keihard. Wij adviseren u sterk om deze en andere zaken omtrent energie en duurzaamheid met een van onze energiecoaches te bespreken.
Dak | 21
1 Stookt boven, Dak is goed geïsoleerd |  | ToWrite-1
2 Stookt boven, Dak is matig geïsoleerd |  | ToWrite-2
3 Stookt boven, Dak is slecht geïsoleerd |  | ToWrite-3
4 Stookt niet boven, Dak is goed geïsoleerd |  | Het dak is goed geïsoleeerd, bovendien stookt u boven niet. Hier kunt u dus niets meer aan verbeteren. | Het dak is voldoende geïsoleerd.
5 Stookt niet boven, Dak is redelijk geïsoleerd |  | Het dak is redelijk goed geïsoleerd, zeker gezien het feit dat u niet stookt op de bovenverdieping. Als u het dak isoleert tot de huidige norm (Rc > 6.3) dan kunt u nog ongeveer %b% m3 gas per jaar besparen. Het aanbrengen van dakisolatie kan zowel aan de binnenkant als aan de buitenkant worden uitgevoerd. Laat u zich wel informeren in verband met mogelijke condensophoping. | Het dak is redelijk geïsoleerd.
6 Stookt niet boven, Dak is slecht geïsoleerd |  | Het dak is slecht geïsoleerd. Ondanks dat u niet bewust stookt op de bovenverdieping gaat er behoorlijk wat energie verloren door het dak. Per jaar verdwijnt er %a% m3 gas per jaar door het dak. Het aanbrengen van dakisolatie kan zowel aan de binnenkant als aan de buitenkant worden uitgevoerd. Laat u zich wel informeren in verband met mogelijke condensophoping. | Het dak is slecht geïsoleerd, wij adviseren om de dakisolatie te verbeteren.
Glas | 2.8 | GlasWrite-3 | GlasBWrite-2 | 1.5613
Glas Onder is goed |  | Op de benedenverdieping gaat er 127 m3 gas per jaar door het glas naar buiten. Dit glas is dus goed, u kunt met verbetering van dit glas slechts -81 m3 gas besparen.
Glas Onder kan verbeterd worden |  | GlasWrite-2
Glas Onder moet verbeterd worden |  | GlasWrite-3
Glas Boven is goed |  | Op de bovenverdieping gaat er 33 m3 gas per jaar door het glas naar buiten. Dit glas is dus goed, u kunt met verbetering van dit glas slechts -12 m3 gas besparen.
Glas Boven kan verbeterd worden |  | GlasBWrite-2
Glas Boven moet verbeterd worden |  | GlasBWrite-3
Muren | 1.25 | Muren zijn slecht geïsoleerd, naïsoleren wordt aanbevolen.
1 Muren zijn voldoende geïsoleerd. |  | Muren zijn voldoende geïsoleerd. Het verlies door de muren bedraagt 650 m3 gas per jaar. De huidige isolatiewaarde bedraagt Rc = 0.65. De maximale isolatiewaarde die u kunt bereiken is Rc = 1.9. U moet zich ook realiseren dat u pas subsidie krijgt als de toename van de Rc waarde groter is dan 1.1. Deze analyse is gemaakt op de gemiddelde spouwbreedte, het kan zijn dat de spouw van uw muren groter is, in dat geval kan het wel zinvol zijn. Een energiecoach kan bepalen hoe breed uw spouw is. | Muren zijn voldoende geïsoleerd.
2 Muren zijn matig geïsoleerd, naïsioleren is niet zinvol. |  | De muren zijn matig geïsoleerd, de isolatiewaarde bedraagt Rc = %a%, daardoor wordt ongeveer %c% m3 gas per jaar verbruikt. Als u de spouw gaat bij-isoleren, dan wordt de isolatiewaarde Rc = %b%, waardoor het gasverbruik door de muur daalt naar %d% m3 gas per jaar. De besparing bedraagt dus %e% m3 gas per jaar. Gezien de geringe besparing en het geringe gasverbruik door de muur, adviseren wij om nu niet de spouw te laten na-isoleren. U moet zich ook realiseren dat u pas subsidie krijgt als de toename van de Rc waarde groter is dan 1.1. Deze anaylse is gemaakt op de gemiddlde spouwbreedte, het kan zijn dat de spouw van uw muren groter is, in dat geval kan het wel zinvol zijn. Een energiecoach kan bepalen hoe breed uw spouw is. | Muren zijn matig geïsoleerd, naïsioleren is niet zinvol.
4 Muren zijn slecht geïsoleerd, naïsoleren wordt aanbevolen. |  | Muren zijn slecht geïsoleerd, naïsoleren wordt aanbevolen. | Muren zijn slecht geïsoleerd, naïsoleren wordt aanbevolen.
Vloer | 5.6923 | De vloer is slecht geïsoleerd, na-isoleren wordt sterk aanbevolen. De huidige Rc-waarde = 0.7, waarmee 340 m3 gas per jaar verloren gaat. Als u geen vloerverwarming overweegt kunt u volstaan met een minimale Rc van 3.7, overweegt u vloerverwarming dan adviseren wij om minstens Rc>6 te nemen. Door het na-isoleren van de vloer met een minimale Rc = 3.7, kunt u ongeveer 280 m3 gas per jaar besparen.
1 De Vloer is voldoende geïsoleerd |  | De Vloer is voldoende geïsoleerd | De Vloer is voldoende geïsoleerd
2 De vloer is matig geïsoleerd, na-isoleren wordt aanbevolen |  | De vloer is matig geïsoleerd, na-isoleren wordt aanbevolen | De vloer is matig geïsoleerd, na-isoleren wordt aanbevolen
3 De vloer is slecht geïsoleerd, na-isoleren wordt sterk aanbevolen |  | De vloer is slecht geïsoleerd, na-isoleren wordt sterk aanbevolen. De huidige Rc-waarde = 0.7, waarmee 340 m3 gas per jaar verloren gaat. Als u geen vloerverwarming overweegt kunt u volstaan met een minimale Rc van 3.7, overweegt u vloerverwarming dan adviseren wij om minstens Rc>6 te nemen. Door het na-isoleren van de vloer met een minimale Rc = 3.7, kunt u ongeveer 280 m3 gas per jaar besparen. | De vloer is slecht geïsoleerd, na-isoleren wordt sterk aanbevolen
Opbouw teksten
De vloer is slecht geïsoleerd, na-isoleren wordt sterk aanbevolen. De huidige Rc-waarde = 0.7, waarmee 340 m3 gas per jaar verloren gaat.
U heeft vloerverwarming en daarom adviseren wij sterk om beter te isoleren dan het minimum (Rc=3.7), namelijk minstens een Rc>6 te laten realiseren.
Als u geen vloerverwarming overweegt kunt u volstaan met een minimale Rc van 3.7, overweegt u vloerverwarming dan adviseren wij om minstens Rc>6 te nemen.
Door het na-isoleren van de vloer met een minimale Rc = 3.7, kunt u ongeveer 280 m3 gas per jaar besparen.
Ventilatie
1 Ventilatie is goed en zorgt voor weinig warmteverlies |  | Ventilatie is goed en zorgt voor weinig warmteverlies | Ventilatie is goed en zorgt voor weinig warmteverlies
2 Ventilatie is goed, maar zorgt voor veel warmteverlies. |  | Ventilatie is goed, maar zorgt voor veel warmteverlies. | Ventilatie is goed, maar zorgt voor veel warmteverlies.
3 Ventilatie is matig |  | Ventilatie is matig | Ventilatie is matig
4 Ventilatie is slecht |  | In onderstaande grafiek is de CO2 concentratie tijdens ons gesprek gemeten. Het is duidelijk dat de CO2 binnen een half uur boven de 1200 ppm stijgt en dus zeer slecht is. Wij raden u sterk aan om de ventialtie in huis sterk te verbeteren en liefst zonder dat er extra warmte energie verloren gaat. In een bestaande woning is het meestal erg moeilijk om een cebntrale ventilatie met WTW aan te leggen. Decentrale ventilatie met WTW is wel eenvoudig aan te leggen. Een overzicht van verkijgaber systemen is hier te vinden .... Een van onze lokale klussers kan een derghelijk systeem bij u monteren. | Ventilatie is slecht
5 Ventilatie is onbekend |  | Ventilatie is onbekend | Ventilatie is onbekend
Warmtepomp
1 Doe de 50 graden test |  | Doe de 50 graden test om te zien hoe goed uw huis en verwarmingsinstallatie klaar is voor een (hybride) warmtepomp. Een warmtepomp is in het algemeen pas zinvol als u alle redelijk uit te voeren isolatiemaatregelen heeft genomen. Als u eerder een warmtepomp aanschaft, moet u een te grote warmtepomp aanschaffen. Een te grote warmtepomp heeft een aantal nadelen: de prijs loopt gelijk op met het noodzakelijk vermogen (dus twee keer zo groot is twee keer zo duur), een te grote warmtepomp slijt sneller en de efficiency is lager. Uw huis in de huidige staat heeft een vermogen nodig van %a% kW, dat betekent dat een warmtepomp zou moeten nemen met een vermogen van %b% kW (bij een hybride %c% kW). Als u eerst alle voorgestelde extra maatregelen zou nemen, heeft u slechts een vermogen nodig van %d% kW en dus een warmtepomp met een vermogen van %e% kW ( een hybride warmtepomp van %f% kW. | Doe de 50 graden test om te zien hoe goed uw huis en verwarmingsinstallatie klaar is voor een (hybride) warmtepomp.
2 Uw huis is geschikt voor een hybride warmtepomp |  | 2 Uw huis is geschikt voor een hybride warmtepomp | 2 Uw huis is geschikt voor een hybride warmtepomp
3 Uw huis is geschikt voor een full electric warmtepomp |  | 3 Uw huis is geschikt voor een full electric warmtepomp | 3 Uw huis is geschikt voor een full electric warmtepomp

## Constants (hidden)
| Rc-waarden Bouwbesluit | [6 empty] | Voor een lege spouw wordt vaak 0.34 aangenomen. Als we het zelf uitrekenen komen we op 0.65, hetgeen realistischer lijkt. | [5 empty] | Rc | m3 | T
| vanaf | Vloer | Muur | Dak | Glas | Muur+ | [7 empty] | 0.5 | 1092 | 9
| 1800 | 0.65 | 0.65 | 0.3 | 0.17241 | 1.9 | [7 empty] | 0.4 | 1144 | 10.1
| 1975 | 0.65 | 1.3 | 1.3 | 0.17241 | 2.1 |  |  | 1988 |  |  |  |  | 0.3 | 1211 | 11.5
| 1983 | 1.3 | 1.3 | 1.3 | 0.17241 | 2.1 |  | Vloer | 1.3 |  |  |  |  | 0.2 | 1299 | 13.4
| 1988 | 1.3 | 2 | 2 | 0.35714 | 2.4 |  | Muur | 2 | 2.4 |  |  |  | 0.1 | 1422 | 16.1
| 1992 | 2.5 | 2.5 | 2.5 | 0.35714 | 2.9 |  | Dak | 2 |  |  |  |  | 0.05 | 1504 | 17.8
| 2014 | 3.5 | 3.5 | 3.5 | 0.83333 | 3.9 |  | Glas | 0.35714 |  |  |  |  | 0.02 | 1562 | 19.1
| 2015 | 3.5 | 4.5 | 6 | 0.83333 | 4.5 | [7 empty] | 0.01 | 1583 | 19.5
| 2021 | 3.7 | 4.7 | 6.3 | 1 | 4.7
| 2030 | 3.7 | 4.7 | 6.3 | 2 | 4.7
| Vrijstaand | VLOOKUP(B15;WT_Table;4) | [5 empty] | JaNee |  |  | JaNee2 |  | SelectieList |  | Glas_Onder_Boven |  |  | JaNee3
| WT = | 0.5 | [5 empty] | Nee | 0 |  | Half | 0.5 | Nee |  | Alleen Onder | 1 |  | Nee | 0
[8 empty] | Ja | 1 |  | Ja | 1 | Half |  | Alleen Boven | 2 |  | Half | 0.5
[11 empty] | Nee | 0 | Ja |  | Onder + Boven | 3 |  | Ja | 1
| 1 | 2 | 3 | 4 | 5 | 6 | 7 | 8 | 9 | 10 | 11 | 12 | 13 | 14 | 15
| WoningType | WT oud!! | GBO corr | Opp% Onder | Opp% Glas_O | Opp% Glas_B | Opp% MuurB | Opp%MuurZ | [8 empty] | Vrijstaand |  | SelectieLijst WoningType
| Bungalow | 2 | 100% | 100% | 20% | 0% | 0% | 0% | [10 empty] | Tussenwoning
| HoekWoning | 1 | 90% | 50% | 14.4% | 9.6% | 100% | 100% | [8 empty] | 0.8 |  | HoekWoning
| Semi-Bungalow | 2 | 90% | 70% | 20% | 5% | 50% | 0% | [10 empty] | Vrijstaand
| Tussenwoning | 0 | 100% | 50% | 12% | 8% | 100% | 100% | [10 empty] | Semi-Bungalow
| Vrijstaand | 2 | 80% | 50% | 16.8% | 11.2% | 100% | 100% | [10 empty] | Bungalow
| Opp% Onder | Hoeveel % van het GO zich op de begane grond bevindt | [7 empty] | 0.5
| Opp% Glas_O/B | Glas Onder/Bovenals percentage van het Vloer_Opp (is Vloer Oppervlakte Begane grond, bij normale hoeveelheid glas)
| Opp% MuurB | Percentage Muur tov Muur_Onder_Opp (na glas correctie) | [7 empty] | 0.9
| Opp% MuurZ | Muur zolder wordt berekend op basis van woningtype en diepte, reduceren bij (semi-)bungalow
| Rsie | Rsi | Rse | Rsi+Rse |  |  | Dak
| Dak | 0.1 | 0.04 | 0.14 |  | Rsi | 0.1 | VLOOKUP($H$21,Rsie_T,2)
| Muur | 0.13 | 0.04 | 0.17 |  | Rse | 0.04
| Vloer | 0.17 | 0.17 | 0.34 |  | Rsi+Rse | 0.14
| kWh/m2 | EnergieLabel
| -1000 | A++++ | [5 empty] | 1500 | kWh gebouwgebonden elektriciteit voor een woning. Alleen voor hulpbronnen, is misschien dus wat aan de hoge kant
| 0 | A+++ | [5 empty] | 300 | kWh per jaar per zonnepaneel
| 50 | A++
| 75 | A+
| 105 | A |  | 279
| 160 | B |  | D |  |  |  | E | 8 | 250 | 29 | D | if
| 190 | C |  | VLOOKUP($E$32;EnergieLabel_T;2) |  |  |  |  | 9 | 290 | 11 | E
| 250 | D
| 290 | E |  | https://wetten.overheid.nl/BWBR0020921/2017-01-01/#BijlageI | [5 empty] | <<<<Belangrijk document
| 335 | F
| 380 | G
| Glas Zta | [10 empty] | Bron: https://support.vabi.nl/support/elements/online-help/hulpmiddelen/constructies-transparant/#glasgegevens
|  | Ug | Zta
| Enkel | 5.8 | 0.77
| Dubbel | 2.8
| HR | 1.85
| HR+ | 1.45
| HR++ | 1
| Triple | 0.6 | 0.47
| Kompas |  |  |  | Glas_Maat |  |  |  | Zoninstraling [kWh/m2]
| Zuid | Noord | 4 |  | Weinig | 0.7 |  |  | Maand | Zuid | Zuid-West | West | Noord-West | Noord | Noord-Oost | Oost | Zuid-Oost
| Zuid-West | Noord-Oost | 5 |  | Normaal | 1 |  |  | 1 | 11.3889 | 11.1111 | 10.8333 | 10.8333 | 10.8333 | 10.8333 | 10.8333 | 11.1111
| West | Noord_West | 3 |  | Veel | 1.5 |  |  | 2 | 39.7222 | 30 | 20.2778 | 16.8056 | 13.3333 | 14.7222 | 16.1111 | 27.9167
| Noord-West | Oost | 6 | [5 empty] | 3 | 73.6111 | 60 | 46.3889 | 35.5556 | 24.7222 | 30.4167 | 36.1111 | 54.8611
| Noord | West | 2 |  | Veel | 1.5 |  |  | 4 | 85.2778 | 76.5278 | 67.7778 | 50.9722 | 34.1667 | 44.0278 | 53.8889 | 69.5833
| Noord-Oost | Zuid | 0 | [5 empty] | 5 | 85.8333 | 91.9444 | 98.0556 | 74.5833 | 51.1111 | 63.75 | 76.3889 | 81.1111
| Oost | Zuid-Oost | 7 | [5 empty] | 6 | 87.5 | 101.6667 | 115.8333 | 89.7222 | 63.6111 | 73.0556 | 82.5 | 85
| Zuid-Oost | Zuid-West | 1 |  | Glas_Instraal | 171 |  |  | 7 | 80.5556 | 88.6111 | 96.6667 | 75 | 53.3333 | 62.9167 | 72.5 | 76.5278
| Zuid | [7 empty] | 8 | 101.6667 | 97.2222 | 92.7778 | 68.75 | 44.7222 | 62.2222 | 79.7222 | 90.6944
| Zuid-West | [7 empty] | 9 | 75.8333 | 72.3611 | 68.8889 | 49.3056 | 29.7222 | 36.1111 | 42.5 | 59.1667
| West | [7 empty] | 10 | 56.3889 | 42.6389 | 28.8889 | 23.3333 | 17.7778 | 20.9722 | 24.1667 | 40.2778
| Noord-West | [7 empty] | 11 | 20.2778 | 15.6944 | 11.1111 | 10.1389 | 9.1667 | 9.5833 | 10 | 15.1389
| Noord | [7 empty] | 12 | 6.1111 | 6.1111 | 6.1111 | 6.1111 | 6.1111 | 6.1111 | 6.1111 | 6.1111
| Noord-Oost | [7 empty] | Totaal | 724.1667 | 693.8889 | 663.6111 | 511.1111 | 358.6111 | 434.7222 | 510.8333 | 617.5
| Oost | [7 empty] | Tot-5678 | 368.6111 | 314.4444 | 260.2778 | 203.0556 | 145.8333 | 172.7778 | 199.7222 | 284.1667
| Zuid-Oost | [7 empty] | Stookseizoen is niet mei-juni-juli-aug-sept volgens HUnatuurkunde
NoRegret Tools: Berekening van zontoetreding volgt de NEN5128, 2004, tabel 10. Het betreft alleen zontoetreding in het stookseizoen. Bij volledige beschaduwing in zontoetreding 50% (zuid), 70% (oost/west), 100% (noord)
| Zuid-West |  | 1 |  | Eerste kompasrichting wordt (via data validation) opgezocht in de lijst "Kompas"
| Noord-West |  | 3 |  | Tweede kompasrichting is twee plaatsen verder in de twee keer zo lange lijst "Kompas2"
| Noord-Oost |  | 5 |  | Derde is 4 plaatsen verder
| Zuid-Oost |  | 7 |  | Vierde is 6 plaatsen verder
"Kompas2" is twee keer zo lang als "Kompas" om die cellen 6 verderop te vinden
Glas detailering-1/2
m2
Beneden | 12
Boven
Zoninstraling is weinig afhankelijk van de orientatie van de woning.
Glas detailering-2/2
Beneden | m2 | Ug | Zta |  | kWh/jaar |  |  | 1-1-1-1 | 0-1-1-1 | 0-1-0-1 | 1-3-1-3 | 0-3-1-3
Oost | 1 | 1.2 | 0.7 |  | 37.7222 |  | Zuid | 682 | 424 | 322 | 1326 | 1068
Zuid | 3 | 1.2 | 0.7 |  | 179.0833 |  | Zuid-West | 682 | 462 | 341 | 1364 | 1144
West | 1 | 1.2 | 0.7 |  | 47.4444 |  | West | 682 | 500 | 360 | 1402 | 1220
Noord | 3 | 1.2 | 0.7 |  | 71.75 |  | Noord-West | 682 | 540 | 341 | 1364 | 1222
[7 empty] | Noord | 682 | 580 | 322 | 1326 | 1224
Boven | m2 | Ug | Zta |  |  |  | Noord-Oost | 682 | 561 | 341 | 1364 | 1243
Oost |  |  | 0.7 |  | 0 |  | Oost | 682 | 542 | 360 | 1402 | 1263
Zuid |  |  | 0.7 |  | 0 |  | Zuid-Oost | 682 | 483 | 341 | 1364 | 1165
West |  |  | 0.7 |  | 0
Noord |  |  | 0.7 |  | 0 |  | Mean | 682 | 511.5 | 341 | 1364 | 1193.625
[5 empty] | 336 |  | kWh/m2.jaar | 170.5 | 170.5 | 170.5 | 170.5 | 170.5179
B61*D61*INDEX(Zon_in,0,VLOOKUP(A61,Kompas_t,2)+1)
warmtepomp-tips.nl kengetallen
GD18 = graaddagen bij Tbinnen = 18 en Tstook (kolom D) over 2021 in de Bilt Helaas kun je op MinderGas Tstook niet lager dan 12 graden instellen.
| Bouwjaar | Rc dak | W/m2 | Tstook | Vollast | VL kengetal | kWh/jaar | GD18
| 1946-1964 |  | 100 | 18 | 2472 | 2000 | 24717 | 2826 |  |  | https://tvvl.nl/wp-content/uploads/2023/05/8599_Verbeterde-graaddagenmethode-ontwikkeld-voor-PBL-TM1-2023.pdf
| 1965-1974 | 0.86 | 95 | 18 | 2472 | 2000 | 23481 | 2826 |  |  | https://warmtepomp-tips.nl/warmtepomp/kengetallen/#graaddagen
| 1975-1982 | 1.03 | 90 | 17 | 2289 | 2000 | 20599 | 2816
| 1983-1991 | 1.3 | 85 | 16 | 2105 | 2000 | 17895 | 2782
| 1992-2004 | 2.5 | 70 | 15 | 1923 | 1650 | 13463 | 2751
| 2005-2009 | 3.5 | 60 | 14 | 1745 | 1650 | 10467 | 2719
| 2010-2015 | 5 | 50 | 13 | 1570 | 1650 | 7850 | 2671
| 2016-2020 | 6 | 45 | 12 | 1400 | 1400 | 6302 | 2591
| 2020 | 6.3 | 40 | 11 | 1237 | 1200 | 4946 | 2478
| 2021- | 6.3 | 35 | 10 | 1080 | 1100 | 3780 | 2331 | 21% | -17.5%
| Volkel, 2022, Graaddagen (Tstook =Tbinnen) | [14 empty] | Muur 200 m2, Rc = 2.5 | [5 empty] | 354.1667
| Tbinnen | GraadDagen | [13 empty] | Tbinnen | T-10 | T-5 | T0 | T5 | T10 | Tbinnen | T-10 | T-5 | T0 | T5 | T10
| 10 | 713 | -71.38% | [12 empty] | 10 | 1600 | 1200 | 800 | 400 | 0 | 10 | 11.9192 | 8.9394 | 5.9596 | 2.9798 | 0
| 11 | 878 | -64.75% | Tgemiddeld | GD | [10 empty] | 11 | 1680 | 1280 | 880 | 480 | 80 | 11 | 8.9351 | 6.8077 | 4.6803 | 2.5529 | 0.42548
| 12 | 1058 | -57.53% | 17 | 2217 | [10 empty] | 12 | 1760 | 1360 | 960 | 560 | 160 | 12 | 7.2785 | 5.6243 | 3.9701 | 2.3159 | 0.66168
| 13 | 1260 | -49.42% | [12 empty] | 13 | 1840 | 1440 | 1040 | 640 | 240 | 13 | 6.2248 | 4.8716 | 3.5183 | 2.1651 | 0.81193
| 14 | 1477 | -40.71% | [12 empty] | 14 | 1920 | 1520 | 1120 | 720 | 320 | 14 | 5.4955 | 4.3506 | 3.2057 | 2.0608 | 0.91591
| 15 | 1709 | -31.39% | [12 empty] | 15 | 2000 | 1600 | 1200 | 800 | 400 | 15 | 4.9608 | 3.9686 | 2.9765 | 1.9843 | 0.99215
| 16 | 1956 | -21.48% | [12 empty] | 16 | 2080 | 1680 | 1280 | 880 | 480 | 16 | 4.5519 | 3.6766 | 2.8012 | 1.9258 | 1.0504
| 17 | 2217 | -11% | [12 empty] | 17 | 2160 | 1760 | 1360 | 960 | 560 | 17 | 4.2292 | 3.446 | 2.6628 | 1.8796 | 1.0965
| 18 | 2491 | 100% | [12 empty] | 18 | 2240 | 1840 | 1440 | 1040 | 640 | 18 | 3.968 | 3.2594 | 2.5508 | 1.8423 | 1.1337
| 19 | 2781 | 11.64% | [12 empty] | 19 | 2320 | 1920 | 1520 | 1120 | 720 | 19 | 3.7522 | 3.1053 | 2.4583 | 1.8114 | 1.1645
| 20 | 3088 | 23.97% | [12 empty] | 20 | 2400 | 2000 | 1600 | 1200 | 800 | 20 | 3.5709 | 2.9758 | 2.3806 | 1.7855 | 1.1903
https://www.mindergas.nl/degree_days_calculation
| Volkel Graaddagen (Tstook =Tbinnen=18) | [6 empty] | Gewogen GraadDagen per Maand 2024
| Jaar | GraadDagen | [6 empty] | Volkel | Percentage
| 2018 | 2700 | [5 empty] | Jan | 497.97 | 20.09%
| 2019 | 2667 | [5 empty] | Feb | 317.9 | 12.83%
| 2020 | 2475 | [5 empty] | Maart | 282 | 11.38%
| 2021 | 2864 | [5 empty] | April | 168.96 | 6.817%
| 2022 | 2488 | [5 empty] | Mei | 64.96 | 2.621%
| 2023 | 2445 | [5 empty] | Juni | 60.48 | 2.44%
| 2024 | 2479 | [5 empty] | Juli | 22 | 0.8876%
[8 empty] | Aug | 5.76 | 0.2324%
[8 empty] | Sept | 68.32 | 2.756%
[8 empty] | Okt | 186.9 | 7.541%
[8 empty] | Nov | 375.1 | 15.13%
[8 empty] | Dec | 428.23 | 17.28%
[8 empty] | Jaar | 2478.58 | 1
QV10 correctie
| 1800 | 3
| 1970 | 2.5
| 1980 | 2
| 1990 | 1.5
| 2000 | 1
| 2010 | 0.7
| 2030 | 0.7
Ventilatie
| centrale afzuiging | 2790 | kWh | 150 | https://www.huisenergieneutraalmaken.nl/warmteterugwinsysteem-wtw/
| geen | 1395 | kWh | 75 | Om het eenvoudig te houden nemen we een gemiddeld temperatuurverschil met buiten van 12 graden (18 °C – 6 °C) gedurende een periode van 180 dagen. Nu kunnen we bij benadering uitrekenen hoeveel warmte we verliezen in die periode. 100 m3/ h x 1,29 kg/ m3 x 1 kJ/ kg.K x 12 K x 180 d x 24 h/ d = 6687360 kJ = 1858 kWh
| gestuurd met WTW | 558 | kWh | 150 | << was tot versie 4.1 279 kWh, nu verhoogd naar het dubbele
| gestuurde ventilatie | 1395 | kWh | 150
| WarmWater |  |  | 90 | m3/jaar/persoon gemiddeld verbruik voor verwarming water
| Weinig | 30 |  | 2.2 | personnen gemiddeld per woning
| Normaal | 60 |  |  | m3/jaar voor verwarming warm water (230 is waarde uit NTA8800)
| Veel | 120 |  | 3670.11 | kWh/jaar voor verwarming warm water (230 is waarde uit NTA8800)
| Normaal | 60
| WarmtePomp_Bron |  |  | WarmtePomp_Eff |  |  | Lucht | 1 | VLOOKUP($H$156;WarmtePomp_Bron_T;2)
| Bodem | 2 |  | A+ | 0
| geen WP | 0 |  | A++ | 1 |  | A+++ | 2 | VLOOKUP($H$158;WarmtePomp_Eff_T;2)
| Lucht | 1 |  | A+++ | 2
| Bouwjaar | Rmuur | 1/Rm
| 1800 | 0.65 | 153.8462
| 1975 | 1.3 | 76.9231
| 1983 | 1.3 | 76.9231
| 1988 | 2 | 50
| 1992 | 2.5 | 40
| 2014 | 3.5 | 28.5714
| 2015 | 4.5 | 22.2222
https://kostenkentallen.rvo.nl/
Enkelvoudige aanpak, Eengezinswoning, Kleine woning, inclusief 21% BTW
[7 empty] | Exbtw |  | Exbtw
| Vloer | 45.012 | Minerale wol 140 mm, Rc=3.9 |  |  |  | 37.2 | WB362 | 66 | WB411, H2foam
| Spouwmuur | 15.3186 | EPS parels 50 mm, Rc=1.6 |  |  |  | 12.66 | WB009b | 15
| Glas | 221.1638 | HR++ |  |  |  | 182.78 | WB019b | 155
| Schuindak | 160.6033 | Houtvezel 160 mm + gipsplaat, Rc=4.2 |  |  |  | 132.73 | WB384
| Kozijn | 442.86 | Kunststof + Triple glas |  |  |  | 366 | WB221 | 480
https://www.energiedeskundig.nl/energielabel-aanvragen/vloerisolatie-herkennen/?doing_wp_cron=1635371152.9522819519042968750000
NEN 1068, Bouwbesluit 2012
NTA8800, Bouwbesluit 2021, vanaf 1 jan 2021
| Glas Akoestiek | EN12758 | https://calumen.com/#/configure
| Uitleg Rw, Ra, Ra,tr |  | https://bouwencyclopedie.nl/term/definition/Rw-waarde
| standaard | STC | buurt | verkeer
| Dubbel | Rw | Ra | Ra,tr
| 4-10-4 | 30 | 29 | 27
| 5-10-4 | 33 | 32 | 29
| 6-10-4 | 33 | 32 | 30
| 4-12-4 | 31 | 30 | 27
| 5-12-4 | 34 | 32 | 29
| 6-12-4 | 35 | 33 | 30
| 4-15-4 | 32 | 31 | 28
| 5-15-4 | 35 | 33 | 30
| 6-15-4 | 36 | 34 | 30
Gelaagd
| 33.1-10-33.1 | 34 | 33 | 29
| 33.1-12-33.1 | 35 | 33 | 30
| 33.1-15-33.1 | 36 | 34 | 31
Silence
| 33.1S-10-33.1S | 40 | 38 | 34
| 33.1S-12-33.1S | 40 | 39 | 34
| 33.1S-15-33.1S | 41 | 39 | 34
Triple
| 4-12-4-12-4 | 32 | 31 | 27
| 5-12-4-12-4 | 35 | 33 | 30
| 6-12-4-12-4 | 36 | 35 | 31
| 5-12-4-12-5 | 34 | 33 | 29
| 4-15-4-15-4 | 32 | 30 | 26
| 5-15-4-15-4 | 36 | 35 | 30
| 6-15-4-15-4 | 37 | 35 | 31
| 5-15-4-15-5 | 35 | 34 | 30
Check Box 1
CheckBox1
Check Box 5
Check Box 6
Check Box 7
Check Box 4

## S_Calc (hidden)
|  | Dak | 110 | Dak |  | Grootste | 360
|  | Glas | 90 | Glas |  | Naam | Muren
|  | Muren | 360 | Muren
|  | Vloer | 280 | Vloer
| NU U-waarde over het gehele oppervlakte [kWh/K] = Opp / Rc eventueel voorzien van correcties | [13 empty] | OPTIMAAL U-waarde over het gehele oppervlakte [kWh/K] = Opp / Rc eventueel voorzien van correcties
| 20 |  | Vloer | 47.0077 | Kruipruimte * VloerVerwarming * Opp / Rc | [7 empty] | 0 |  | 20 |  | Vloer | 8.2581 | Kruipruimte * VloerVerwarming * Opp / Rc | [6 empty] | 0
| Tbinnen | [11 empty] | Tbuiten |  | Tbinnen | [10 empty] | Tbuiten
|  |  | Muur | 62.7507 | 127.3581 | [11 empty] | Muur | 21.4673 | 36.0111
|  |  | Glas | 17.5997 | [12 empty] | Glas | 6.2856
[5 empty] | 7.7915 | [13 empty] | 13.9732
[5 empty] | 7.7915 | [13 empty] | 13.9732
|  |  | Plafond | 87.3 | T_Boven |  | Muur | 65.9741 | [8 empty] | Plafond | 87.3 | T_Boven_b | Muur | 22.5701
[9 empty] | 77.7072 | [12 empty] | 26.7605
[7 empty] | Glas | 11.7331 | [11 empty] | Glas | 4.1904
[9 empty] | 2.5184 | [12 empty] | 12.2297
[9 empty] | 2.5184 | [12 empty] | 12.2297
[7 empty] | ZolderVloer | 87.3 | Tzolder | Dak | 170.0889 | [8 empty] | ZolderVloer | 87.3 | Tzolder | Dak | 8.0995
[12 empty] | 182.7944 | [12 empty] | 12.4461
[10 empty] | ZolderMuur | 12.7054 | [11 empty] | ZolderMuur | 4.3466
[9 empty] | 59.0829 |  |  |  |  | 2.0939 | [7 empty] | 10.8931
2.9736
[5 empty] | 53.2901 | [13 empty] | 26.307
Controle Berekening
|  | Verbruik [m3/jaar] | Vermogen [W] | Vermogen/ /Verbruik | [11 empty] | Verbruik [m3/jaar] | Vermogen [W] | Vermogen/ /Verbruik
| Vloer | 338.5908 | 940.1538 | 2.7767 | Op de begane grond wordt het gasverbruik berekend op basis van Graaddagen bij een bepaalde Tbinnen. Het vermogen (bij een bepaalde temperatuur) wordt berekend op basis van Rc-waarde en temperatuurverschil Tbuiten en Tbinnen. Bij iedere combinatie van Tbuiten en Tbinnen is er echter een vaste verhouding tussen Vermogen en Verbruik. | [9 empty] | Vloer | 59.4822 | 165.1622 | 2.7767
| Muur Onder | 451.9858 | 1255.014 | 2.7767 | [10 empty] | Muur Onder | 154.6267 | 429.3469 | 2.7767
| Glas Onder | 126.7684 | 351.9936 | 2.7767 | [10 empty] | Glas Onder | 45.2744 | 125.712 | 2.7767
| Plafond | 383.842 | 1065.8012 | 2.7767 | [10 empty] | Plafond | 189.4863 | 526.1404 | 2.7767
| Muur Boven | 185.1276 | 514.0377 |  | Omdat Tboven kan afwijken van Tonder, kan hier niet gemakkelijk met graaddagen worden gerekend (en als de bovenverdieping niet wordt verwarmd al helemaal niet. Daarom wordt hier het vermogen berekend met de Rc-waarde en het echte temperatuurverschil en wordt met de factor van de begane grond het energieverbruik berekend. | [9 empty] | Muur Boven | 113.5808 | 315.3761
| Glas Boven | 32.9239 | 91.4187 | [11 empty] | Glas Boven | 21.0876 | 58.5533
| Dak | 154.2669 | 428.3477 | [11 empty] | Dak | 35.6736 | 99.0537
| Zoldermuur | 11.5235 | 31.997 | [11 empty] | Zoldermuur | 19.1443 | 53.1573
|  | 1301.187 | [13 empty] | 448.8697
| GRAADJE LAGER: NU U-waarde over het gehele oppervlakte [kWh/K] = Opp / Rc eventueel voorzien van correcties | [13 empty] | GRAADJE LAGER: OPTIMAAL U-waarde over het gehele oppervlakte [kWh/K] = Opp / Rc eventueel voorzien van correcties
| 19 |  | Vloer | 47.0077 | Kruipruimte * VloerVerwarming * Opp / Rc | [7 empty] | 0 |  | 19 |  | Vloer | 8.2581 | Kruipruimte * VloerVerwarming * Opp / Rc | [6 empty] | 0
| Tbinnen | [11 empty] | Tbuiten |  | Tbinnen | [10 empty] | Tbuiten
|  |  | Muur | 62.7507 | 127.3581 | [11 empty] | Muur | 21.4673 | 36.0111
|  |  | Glas | 17.5997 | [12 empty] | Glas | 6.2856
[5 empty] | 7.4019 | [13 empty] | 13.2745
[5 empty] | 7.4019 | [13 empty] | 13.2745
|  |  | Plafond | 87.3 | T_Boven |  | Muur | 65.9741 | [8 empty] | Plafond | 87.3 | T_Boven_b | Muur | 22.5701
[9 empty] | 77.7072 | [12 empty] | 26.7605
[7 empty] | Glas | 11.7331 | [11 empty] | Glas | 4.1904
[9 empty] | 2.3925 | [12 empty] | 11.6182
[9 empty] | 2.3925 | [12 empty] | 11.6182
[7 empty] | ZolderVloer | 87.3 | Tzolder | Dak | 170.0889 | [8 empty] | ZolderVloer | 87.3 | Tzolder | Dak | 8.0995
[12 empty] | 182.7944 | [12 empty] | 12.4461
[10 empty] | ZolderMuur | 12.7054 | [11 empty] | ZolderMuur | 4.3466
[9 empty] | 59.0829 | [12 empty] | 10.8931
[5 empty] | 53.2901 | [13 empty] | 26.307
Graadje lager Berekening
|  | Verbruik [m3/jaar] | Vermogen [W] | Vermogen/ /Verbruik | [11 empty] | Verbruik [m3/jaar] | Vermogen [W] | Vermogen/ /Verbruik
| Vloer | 306.357 | 893.1462 | 2.9154 | Op de begane grond wordt het gasverbruik berekend op basis van Graaddagen bij een bepaalde Tbinnen. Het vermogen (bij een bepaalde temperatuur) wordt berekend op basis van Rc-waarde en temperatuurverschil Tbuiten en Tbinnen. Bij iedere combinatie van Tbuiten en Tbinnen is er echter een vaste verhouding tussen Vermogen en Verbruik. | [9 empty] | Vloer | 53.8195 | 156.9041 | 2.9154
| Muur Onder | 408.9568 | 1192.2633 | 2.9154 | [10 empty] | Muur Onder | 139.9063 | 407.8795 | 2.9154
| Glas Onder | 114.7001 | 334.3939 | 2.9154 | [10 empty] | Glas Onder | 40.9643 | 119.4264 | 2.9154
| Plafond | 347.3002 | 1012.5111 | 2.9154 | [10 empty] | Plafond | 171.4472 | 499.8333 | 2.9154
| Muur Boven | 167.5035 | 488.3359 |  | Omdat Tboven kan afwijken van Tonder, kan hier niet gemakkelijk met graaddagen worden gerekend (en als de bovenverdieping niet wordt verwarmd al helemaal niet. Daarom wordt hier het vermogen berekend met de Rc-waarde en het echte temperatuurverschil en wordt met de factor van de begane grond het energieverbruik berekend. | [9 empty] | Muur Boven | 102.7679 | 299.6073
| Glas Boven | 29.7896 | 86.8478 | [11 empty] | Glas Boven | 19.0801 | 55.6256
| Dak | 139.5807 | 406.9303 | [11 empty] | Dak | 32.2775 | 94.1011
| Zoldermuur | 10.4265 | 30.3971 | [11 empty] | Zoldermuur | 17.3217 | 50.4994
|  | 1177.314 | [13 empty] | 406.1373
Warmtepomp Berekening (zuiver vermogen)
| T-Binnen | 20
| T-Buiten | -10
| Tdelta_WP | 30
| T-Kruipruimte | 10
|  | Vermogen Nu [W] |  | Vermogen Best [W] |  | Opmerkingen
| Vloer | 671.5385 |  | 117.973 |  | Bij vloerverwarming wordt 5 graden extra temperatuurverschil toegevoegd
| Muur Onder | 1882.521 |  | 644.0203 |  | Oppervlakte * Tdelta / Rc
| Muur Boven | 1979.2225 |  | 677.1024
| Muur Zolder | 381.1624 |  | 130.3977
| Glas Onder | 527.9904 | 4.165 | 188.568 | 4.165
| Glas Boven | 351.9936 |  | 125.712
| Dak | 5102.6684 |  | 242.9842
| Ventilatie | 697.5 |  | 279
| Kieren | 661.7602 |  | 378.1487
| Warmwater |  |  |  |  | Sommige zeggen 10% nodig te hebben voor warmwater, doen wij hier niet
| Totaal | 12256.3569 |  | 2783.9063
| Na-Beta | 9805.0856 |  | 2227.125
[6 empty] | 1395 | kWh
[6 empty] | 120.9949 | 167.467

## BAG (hidden)
Àdres | postcode | woonplaats_naam | bouwjaar | oppervlakte | Straat | huisnummer | huisletter
Appelhof 2 | 6584BL | Molenhoek | 1969 | 132 | Appelhof | 2
Appelhof 4 | 6584BL | Molenhoek | 1969 | 132 | Appelhof | 4
Appelhof 6b | 6584BL | Molenhoek | 1972 | 16 | Appelhof | 6 | b
Appelhof 6c | 6584BL | Molenhoek | 1972 | 19 | Appelhof | 6 | c
Appelhof 6d | 6584BL | Molenhoek | 1972 | 20 | Appelhof | 6 | d | Straat + Nr + abc | Dorpsstraat 18
Appelhof 6 | 6584BL | Molenhoek | 1969 | 148 | Appelhof | 6 |  | Postcode | 6587AZ
Appelhof 8 | 6584BL | Molenhoek | 1970 | 97 | Appelhof | 8 |  | Woonplaats | Middelaar
Appelhof 10 | 6584BL | Molenhoek | 1970 | 103 | Appelhof | 10 |  | Bouwjaar | 1951
Appelhof 12 | 6584BL | Molenhoek | 1970 | 97 | Appelhof | 12 |  | Oppervlakte | 88
Appelhof 14 | 6584BL | Molenhoek | 1970 | 97 | Appelhof | 14
Appelhof 16 | 6584BL | Molenhoek | 1970 | 98 | Appelhof | 16 |  | RowNr | 837
Appelhof 18 | 6584BL | Molenhoek | 1970 | 97 | Appelhof | 18 |  |  | Dorpsstraat 18
Appelhof 20 | 6584BL | Molenhoek | 1970 | 97 | Appelhof | 20
Arnold van Heumenstraat 1a | 6587BD | Middelaar | 1981 | 9 | Arnold van Heumenstraat | 1 | a
Arnold van Heumenstraat 1 | 6587BD | Middelaar | 1992 | 165 | Arnold van Heumenstraat | 1
Arnold van Heumenstraat 2 | 6587BD | Middelaar | 1981 | 308 | Arnold van Heumenstraat | 2
Arnold van Heumenstraat 4 | 6587BD | Middelaar | 1981 | 151 | Arnold van Heumenstraat | 4
Arnold van Heumenstraat 6 | 6587BD | Middelaar | 1981 | 148 | Arnold van Heumenstraat | 6
Arnold van Heumenstraat 8 | 6587BD | Middelaar | 1981 | 176 | Arnold van Heumenstraat | 8
Arnold van Heumenstraat 10 | 6587BD | Middelaar | 1981 | 148 | Arnold van Heumenstraat | 10
Arnold van Heumenstraat 12 | 6587BD | Middelaar | 1982 | 225 | Arnold van Heumenstraat | 12
Avilaweg 1 | 6585KK | Mook | 1970 | 181 | Avilaweg | 1
Avilaweg 3 | 6585KK | Mook | 1992 | 192 | Avilaweg | 3
Avilaweg 4 | 6585KK | Mook | 1992 | 140 | Avilaweg | 4
Avilaweg 5 | 6585KK | Mook | 2018 | 208 | Avilaweg | 5
Avilaweg 6 | 6585KK | Mook | 1992 | 181 | Avilaweg | 6
Avilaweg 8 | 6585KK | Mook | 1990 | 184 | Avilaweg | 8
Avilaweg 9a | 6585KK | Mook | 1998 | 5 | Avilaweg | 9 | a
Avilaweg 10 | 6585KK | Mook | 1992 | 234 | Avilaweg | 10
Avilaweg 12 | 6585KK | Mook | 1992 | 251 | Avilaweg | 12
Avilaweg 13 |  | Mook | 2013 | 25 | Avilaweg | 13
Avilaweg 15k | 6585KK | Mook | 1987 | 32 | Avilaweg | 15 | k
Avilaweg 15 | 6585KK | Mook | 1974 | 330 | Avilaweg | 15
Avilaweg 17 | 6585KK | Mook | 1974 | 131 | Avilaweg | 17
Avilaweg 19 | 6585KK | Mook | 1960 | 256 | Avilaweg | 19
Bachstraat 1 | 6584EM | Molenhoek | 1987 | 101 | Bachstraat | 1
Bachstraat 3 | 6584EM | Molenhoek | 1987 | 86 | Bachstraat | 3
Bachstraat 5 | 6584EM | Molenhoek | 1987 | 86 | Bachstraat | 5
Bachstraat 7 | 6584EM | Molenhoek | 1987 | 86 | Bachstraat | 7
Beethovenstraat 1 | 6584EP | Molenhoek | 1988 | 122 | Beethovenstraat | 1
Beethovenstraat 2 | 6584ER | Molenhoek | 1987 | 188 | Beethovenstraat | 2
Beethovenstraat 3 | 6584EP | Molenhoek | 1988 | 139 | Beethovenstraat | 3
Beethovenstraat 4 | 6584ER | Molenhoek | 1986 | 213 | Beethovenstraat | 4
Beethovenstraat 5 | 6584EP | Molenhoek | 1988 | 133 | Beethovenstraat | 5
Beethovenstraat 6 | 6584ER | Molenhoek | 1988 | 118 | Beethovenstraat | 6
Beethovenstraat 7 | 6584EP | Molenhoek | 1988 | 133 | Beethovenstraat | 7
Beethovenstraat 8 | 6584ER | Molenhoek | 1986 | 92 | Beethovenstraat | 8
Beethovenstraat 9 | 6584EP | Molenhoek | 1988 | 121 | Beethovenstraat | 9
Beethovenstraat 10 | 6584ER | Molenhoek | 1986 | 96 | Beethovenstraat | 10
Beethovenstraat 11 | 6584EP | Molenhoek | 1988 | 136 | Beethovenstraat | 11
Beethovenstraat 13 | 6584EP | Molenhoek | 1988 | 134 | Beethovenstraat | 13
Beethovenstraat 15 | 6584EP | Molenhoek | 1988 | 123 | Beethovenstraat | 15
Begijnenhof 1 | 6584CW | Molenhoek | 1977 | 184 | Begijnenhof | 1
Begijnenhof 2 | 6584CW | Molenhoek | 1977 | 169 | Begijnenhof | 2
Begijnenhof 3 | 6584CW | Molenhoek | 1977 | 168 | Begijnenhof | 3
Begijnenhof 4 | 6584CW | Molenhoek | 1977 | 165 | Begijnenhof | 4
Begijnenhof 5 | 6584CW | Molenhoek | 1977 | 168 | Begijnenhof | 5
Begijnenhof 6 | 6584CW | Molenhoek | 1977 | 152 | Begijnenhof | 6
Begijnenhof 7 | 6584CW | Molenhoek | 1977 | 167 | Begijnenhof | 7
Begijnenhof 8 | 6584CW | Molenhoek | 1977 | 139 | Begijnenhof | 8
Begijnenhof 9 | 6584CW | Molenhoek | 1977 | 167 | Begijnenhof | 9
Begijnenhof 10 | 6584CW | Molenhoek | 1977 | 126 | Begijnenhof | 10
Begijnenhof 11 | 6584CW | Molenhoek | 1977 | 167 | Begijnenhof | 11
Begijnenhof 12 | 6584CW | Molenhoek | 1977 | 134 | Begijnenhof | 12
Begijnenhof 13 | 6584CW | Molenhoek | 1977 | 167 | Begijnenhof | 13
Begijnenhof 14 | 6584CW | Molenhoek | 1977 | 200 | Begijnenhof | 14
Begijnenhof 15 | 6584CW | Molenhoek | 1977 | 218 | Begijnenhof | 15
Begijnenhof 16 | 6584CW | Molenhoek | 1977 | 172 | Begijnenhof | 16
Begijnenhof 18 | 6584CW | Molenhoek | 1977 | 137 | Begijnenhof | 18
Begijnenhof 20 | 6584CW | Molenhoek | 1977 | 133 | Begijnenhof | 20
Begijnenhof 22 | 6584CW | Molenhoek | 1977 | 144 | Begijnenhof | 22
Begijnenhof 24a | 6584CW | Molenhoek | 1972 | 18 | Begijnenhof | 24 | a
Begijnenhof 24 | 6584CW | Molenhoek | 1977 | 172 | Begijnenhof | 24
Begijnenhof 26 | 6584CW | Molenhoek | 1977 | 135 | Begijnenhof | 26
Begijnenhof 28 | 6584CW | Molenhoek | 1977 | 134 | Begijnenhof | 28
Begijnenhof 30 | 6584CZ | Molenhoek | 1977 | 132 | Begijnenhof | 30
Begijnenhof 32 | 6584CZ | Molenhoek | 1977 | 188 | Begijnenhof | 32
Berkenhof 2 | 6584BM | Molenhoek | 1969 | 133 | Berkenhof | 2
Berkenhof 4 | 6584BM | Molenhoek | 1969 | 132 | Berkenhof | 4
Berkenhof 6a | 6584BM | Molenhoek | 1972 | 19 | Berkenhof | 6 | a
Berkenhof 6b | 6584BM | Molenhoek | 1972 | 17 | Berkenhof | 6 | b
Berkenhof 6c | 6584BM | Molenhoek | 1972 | 19 | Berkenhof | 6 | c
Berkenhof 6d | 6584BM | Molenhoek | 1972 | 18 | Berkenhof | 6 | d
Berkenhof 6e | 6584BM | Molenhoek | 1970 | 12 | Berkenhof | 6 | e
Berkenhof 6 | 6584BM | Molenhoek | 1969 | 132 | Berkenhof | 6
Berkenhof 8 | 6584BM | Molenhoek | 1970 | 98 | Berkenhof | 8
Berkenhof 10 | 6584BM | Molenhoek | 1970 | 98 | Berkenhof | 10
Berkenhof 12 | 6584BM | Molenhoek | 1970 | 99 | Berkenhof | 12
Berkenhof 14 | 6584BM | Molenhoek | 1970 | 98 | Berkenhof | 14
Berkenhof 16 | 6584BM | Molenhoek | 1970 | 97 | Berkenhof | 16
Berkenhof 18 | 6584BM | Molenhoek | 1970 | 98 | Berkenhof | 18
Berkenhof 20 | 6584BM | Molenhoek | 1970 | 98 | Berkenhof | 20
Beukenlaan 4a | 6584CR | Molenhoek | 1972 | 21 | Beukenlaan | 4 | a
Beukenlaan 4b | 6584CR | Molenhoek | 1972 | 19 | Beukenlaan | 4 | b
Beukenlaan 4c | 6584CR | Molenhoek | 1972 | 18 | Beukenlaan | 4 | c
Beukenlaan 4d | 6584CR | Molenhoek | 1972 | 22 | Beukenlaan | 4 | d
Beukenlaan 4 | 6584CR | Molenhoek | 1977 | 145 | Beukenlaan | 4
Beukenlaan 6 | 6584CR | Molenhoek | 1977 | 141 | Beukenlaan | 6
Beukenlaan 8 | 6584CR | Molenhoek | 1977 | 161 | Beukenlaan | 8
Beukenlaan 10 | 6584CR | Molenhoek | 1977 | 154 | Beukenlaan | 10
Beukenlaan 12 | 6584CR | Molenhoek | 1977 | 142 | Beukenlaan | 12
Beukenlaan 14 | 6584CR | Molenhoek | 1977 | 144 | Beukenlaan | 14
Beukenlaan 16 | 6584CR | Molenhoek | 1977 | 151 | Beukenlaan | 16
Beukenlaan 18 | 6584CR | Molenhoek | 1977 | 160 | Beukenlaan | 18
Beukenlaan 20 | 6584CR | Molenhoek | 1977 | 140 | Beukenlaan | 20
Beukenlaan 22 | 6584CR | Molenhoek | 1977 | 148 | Beukenlaan | 22
Beukenlaan 24 | 6584CR | Molenhoek | 1977 | 140 | Beukenlaan | 24
Beukenlaan 25 | 6584CS | Molenhoek | 1960 | 173 | Beukenlaan | 25
Beukenlaan 26 | 6584CR | Molenhoek | 1977 | 144 | Beukenlaan | 26
Beukenlaan 27 | 6584CS | Molenhoek | 1964 | 253 | Beukenlaan | 27
Beukenlaan 28 | 6584CR | Molenhoek | 1977 | 140 | Beukenlaan | 28
Beukenlaan 30 | 6584CR | Molenhoek | 1977 | 142 | Beukenlaan | 30
Beukenlaan 32 | 6584CR | Molenhoek | 1976 | 259 | Beukenlaan | 32
Beukenlaan 34 | 6584CR | Molenhoek | 1973 | 304 | Beukenlaan | 34
Beukenlaan 36 | 6584CR | Molenhoek | 1975 | 155 | Beukenlaan | 36
Beukenlaan 38 | 6584CR | Molenhoek | 1975 | 200 | Beukenlaan | 38
Bisseltsebaan 6a | 6585KS | Mook | 1911 | 155 | Bisseltsebaan | 6 | a
Bisseltsebaan 6 | 6585KS | Mook | 1911 | 180 | Bisseltsebaan | 6
Bisseltsebaan 8 | 6585KS | Mook | 1967 | 124 | Bisseltsebaan | 8
Bisseltsebaan 10 | 6585KS | Mook | 1967 | 157 | Bisseltsebaan | 10
Bisseltsebaan 14 | 6585KS | Mook | 1944 | 272 | Bisseltsebaan | 14
Bisseltsebaan 16 | 6585KS | Mook | 1974 | 277 | Bisseltsebaan | 16
Bisseltsebaan 18 | 6585KS | Mook | 1973 | 391 | Bisseltsebaan | 18
Bisseltsebaan 20 | 6585KS | Mook | 1974 | 340 | Bisseltsebaan | 20
Bisseltsebaan 22a | 6585KS | Mook | 1960 | 229 | Bisseltsebaan | 22 | a
Bisseltsebaan 22 | 6585KS | Mook | 1952 | 86 | Bisseltsebaan | 22
Bisseltsebaan 24 | 6585KS | Mook | 1933 | 238 | Bisseltsebaan | 24
Bisseltsebaan 28 | 6585KS | Mook | 1960 | 197 | Bisseltsebaan | 28
Bisseltsebaan 30 | 6585KS | Mook | 1947 | 207 | Bisseltsebaan | 30
Bisseltsebaan 32 | 6585KT | Mook | 1946 | 215 | Bisseltsebaan | 32
Bisseltsebaan 34 | 6585KT | Mook | 1976 | 298 | Bisseltsebaan | 34
Bisseltsebaan 36 | 6585KT | Mook | 1977 | 345 | Bisseltsebaan | 36
Bisseltsebaan 38 | 6585KT | Mook | 1970 | 162 | Bisseltsebaan | 38
Bisseltsebaan 40 | 6585KT | Mook | 1955 | 90 | Bisseltsebaan | 40
Bisseltsebaan 42 | 6585KT | Mook | 1935 | 136 | Bisseltsebaan | 42
Bisseltsebaan 42 | 6585KT | Mook | 2022 | 189 | Bisseltsebaan | 42
Bisseltsebaan 44 | 6585KT | Mook | 1939 | 263 | Bisseltsebaan | 44
Bisseltsebaan 46 | 6585KT | Mook | 1994 | 120 | Bisseltsebaan | 46
Bisseltsebaan 52 | 6585KT | Mook | 1990 | 317 | Bisseltsebaan | 52
Bisseltsebaan 54 | 6585KT | Mook | 1965 | 56 | Bisseltsebaan | 54
Bisseltsebaan 60 | 6585KT | Mook | 1992 | 173 | Bisseltsebaan | 60
Bossebrugweg 2a |  | Middelaar | 1974 | 9 | Bossebrugweg | 2 | a
Bouwsteeg 1b | 6587AW | Middelaar | 1972 | 10 | Bouwsteeg | 1 | b
Bouwsteeg 1 | 6587AW | Middelaar | 1973 | 884 | Bouwsteeg | 1
Bouwsteeg 2 | 6587AW | Middelaar | 1972 | 171 | Bouwsteeg | 2
Bouwsteeg 3 | 6587AW | Middelaar | 1978 | 192 | Bouwsteeg | 3
Bouwsteeg 4a | 6587AW | Middelaar | 1989 | 114 | Bouwsteeg | 4 | a
Bouwsteeg 4 | 6587AW | Middelaar | 1981 | 234 | Bouwsteeg | 4
Bouwsteeg 5 | 6587AW | Middelaar | 1978 | 223 | Bouwsteeg | 5
Bouwsteeg 6 | 6587AW | Middelaar | 1977 | 281 | Bouwsteeg | 6
Bouwsteeg 7 | 6587AW | Middelaar | 1978 | 221 | Bouwsteeg | 7
Bouwsteeg 8 | 6587AW | Middelaar | 1977 | 164 | Bouwsteeg | 8
Bouwsteeg 10 | 6587AW | Middelaar | 2000 | 178 | Bouwsteeg | 10
Bouwsteeg 11 | 6587AW | Middelaar | 2020 | 172 | Bouwsteeg | 11
Bouwsteeg 13 | 6587AW | Middelaar | 2020 | 159 | Bouwsteeg | 13
Bouwsteeg 15a | 6587AW | Middelaar | 2012 | 98 | Bouwsteeg | 15 | a
Bouwsteeg 15b | 6587AW | Middelaar | 2013 | 98 | Bouwsteeg | 15 | b
Bouwsteeg 15c | 6587AW | Middelaar | 2013 | 98 | Bouwsteeg | 15 | c
Bouwsteeg 15d | 6587AW | Middelaar | 2012 | 98 | Bouwsteeg | 15 | d
Bouwsteeg 15e | 6587AW | Middelaar | 2012 | 98 | Bouwsteeg | 15 | e
Bouwsteeg 15f | 6587AW | Middelaar | 2012 | 98 | Bouwsteeg | 15 | f
Bouwsteeg 15g | 6587AW | Middelaar | 2012 | 98 | Bouwsteeg | 15 | g
Bouwsteeg 15 | 6587AW | Middelaar | 2020 | 172 | Bouwsteeg | 15
Bouwsteeg 17 | 6587AW | Middelaar | 1952 | 300 | Bouwsteeg | 17
Bouwsteeg 19 | 6587AW | Middelaar | 2000 | 257 | Bouwsteeg | 19
Bouwsteeg 21 | 6587AW | Middelaar | 1952 | 101 | Bouwsteeg | 21
Bouwsteeg 23 | 6587AW | Middelaar | 1955 | 63 | Bouwsteeg | 23
Bovensteweg 1 | 6585KA | Mook | 1958 | 280 | Bovensteweg | 1
Bovensteweg 2 | 6585KC | Mook | 1963 | 382 | Bovensteweg | 2
Bovensteweg 3 | 6585KA | Mook | 1960 | 197 | Bovensteweg | 3
Bovensteweg 4 | 6585KC | Mook | 1956 | 295 | Bovensteweg | 4
Bovensteweg 5 | 6585KA | Mook | 1960 | 294 | Bovensteweg | 5
Bovensteweg 6 | 6585KC | Mook | 1967 | 272 | Bovensteweg | 6
Bovensteweg 7 | 6585KA | Mook | 1960 | 185 | Bovensteweg | 7
Bovensteweg 8a | 6585KC | Mook | 2022 | 286 | Bovensteweg | 8 | a
Bovensteweg 9 | 6585KA | Mook | 1960 | 247 | Bovensteweg | 9
Bovensteweg 10a | 6585KC | Mook | 2021 | 228 | Bovensteweg | 10 | a
Bovensteweg 10 | 6585KC | Mook | 1950 | 182 | Bovensteweg | 10
Bovensteweg 11 | 6585KA | Mook | 1985 | 212 | Bovensteweg | 11
Bovensteweg 12 | 6585KC | Mook | 1972 | 138 | Bovensteweg | 12
Bovensteweg 13 | 6585KA | Mook | 1958 | 201 | Bovensteweg | 13
Bovensteweg 14 | 6585KD | Mook | 1972 | 191 | Bovensteweg | 14
Bovensteweg 15 | 6585KA | Mook | 1965 | 180 | Bovensteweg | 15
Bovensteweg 16 | 6585KD | Mook | 1972 | 151 | Bovensteweg | 16
Bovensteweg 17 | 6585KA | Mook | 1963 | 276 | Bovensteweg | 17
Bovensteweg 18 | 6585KD | Mook | 1971 | 240 | Bovensteweg | 18
Bovensteweg 19 | 6585KA | Mook | 1960 | 162 | Bovensteweg | 19
Bovensteweg 21 | 6585KA | Mook | 1960 | 140 | Bovensteweg | 21
Bovensteweg 22a | 6585KD | Mook | 1993 | 172 | Bovensteweg | 22 | a
Bovensteweg 22b | 6585KD | Mook | 1994 | 187 | Bovensteweg | 22 | b
Bovensteweg 22c | 6585KD | Mook | 1994 | 238 | Bovensteweg | 22 | c
Bovensteweg 22 | 6585KD | Mook | 1960 | 254 | Bovensteweg | 22
Bovensteweg 23 | 6585KA | Mook | 1960 | 241 | Bovensteweg | 23
Bovensteweg 24a | 6585KD | Mook | 2012 | 206 | Bovensteweg | 24 | a
Bovensteweg 24 | 6585KD | Mook | 1935 | 163 | Bovensteweg | 24
Bovensteweg 25 | 6585KA | Mook | 1961 | 218 | Bovensteweg | 25
Bovensteweg 26 | 6585KD | Mook | 1950 | 156 | Bovensteweg | 26
Bovensteweg 27 | 6585KA | Mook | 1987 | 124 | Bovensteweg | 27
Bovensteweg 28a | 6585KD | Mook | 2020 | 399 | Bovensteweg | 28 | a
Bovensteweg 28 | 6585KD | Mook | 1950 | 387 | Bovensteweg | 28
Bovensteweg 29 | 6585KA | Mook | 1987 | 130 | Bovensteweg | 29
Bovensteweg 30a | 6585KD | Mook | 2009 | 223 | Bovensteweg | 30 | a
Bovensteweg 30 | 6585KD | Mook | 1960 | 257 | Bovensteweg | 30
Bovensteweg 31a | 6585KB | Mook | 1987 | 165 | Bovensteweg | 31 | a
Bovensteweg 31 | 6585KB | Mook | 1989 | 178 | Bovensteweg | 31
Bovensteweg 32a | 6585KD | Mook | 1949 | 140 | Bovensteweg | 32 | a
Bovensteweg 32b | 6585KD | Mook | 2008 | 159 | Bovensteweg | 32 | b
Bovensteweg 32 | 6585KD | Mook | 1955 | 367 | Bovensteweg | 32
Bovensteweg 33a | 6585KB | Mook | 1987 | 166 | Bovensteweg | 33 | a
Bovensteweg 33 | 6585KB | Mook | 1989 | 240 | Bovensteweg | 33
Bovensteweg 34 | 6585KD | Mook | 1960 | 100 | Bovensteweg | 34
Bovensteweg 35a | 6585KB | Mook | 1980 | 199 | Bovensteweg | 35 | a
Bovensteweg 35b | 6585KB | Mook | 1989 | 210 | Bovensteweg | 35 | b
Bovensteweg 35 | 6585KB | Mook | 1985 | 182 | Bovensteweg | 35
Bovensteweg 36 | 6585KD | Mook | 2008 | 303 | Bovensteweg | 36
Bovensteweg 37a | 6585KB | Mook | 1950 | 220 | Bovensteweg | 37 | a
Bovensteweg 37 | 6585KB | Mook | 1950 | 317 | Bovensteweg | 37
Bovensteweg 38 | 6585KD | Mook | 1984 | 217 | Bovensteweg | 38
Bovensteweg 40 | 6585KD | Mook | 1986 | 216 | Bovensteweg | 40
Bovensteweg 41 | 6585KB | Mook | 1989 | 140 | Bovensteweg | 41
Bovensteweg 42 | 6585KD | Mook | 2021 | 258 | Bovensteweg | 42
Bovensteweg 43 | 6585KB | Mook | 1996 | 391 | Bovensteweg | 43
Bovensteweg 45 | 6585KB | Mook | 1997 | 225 | Bovensteweg | 45
Bovensteweg 46 | 6585KD | Mook | 1940 | 303 | Bovensteweg | 46
Bovensteweg 47 | 6585KB | Mook | 1997 | 291 | Bovensteweg | 47
Bovensteweg 48 | 6585KD | Mook | 1965 | 1626 | Bovensteweg | 48
Bovensteweg 49 | 6585KB | Mook | 1997 | 212 | Bovensteweg | 49
Bovensteweg 50 | 6585KD | Mook | 1957 | 150 | Bovensteweg | 50
Bovensteweg 51 | 6585KB | Mook | 1997 | 237 | Bovensteweg | 51
Bovensteweg 53 | 6585KB | Mook | 1997 | 218 | Bovensteweg | 53
Bovensteweg 56a | 6585KD | Mook | 1965 | 7785 | Bovensteweg | 56 | a
Bovensteweg 56b | 6585KD | Mook | 1965 | 7785 | Bovensteweg | 56 | b
Bovensteweg 56 | 6585KD | Mook | 1965 | 7785 | Bovensteweg | 56
Bovensteweg 58 | 6585KD | Mook | 2017 | 2359 | Bovensteweg | 58
Bovensteweg 59 | 6585KB | Mook | 1935 | 111 | Bovensteweg | 59
Bovensteweg 61 | 6585KB | Mook | 1977 | 680 | Bovensteweg | 61
Bovensteweg 63 | 6585KB | Mook | 1993 | 2400 | Bovensteweg | 63
Bovensteweg 75 | 6585KB | Mook | 1950 | 472 | Bovensteweg | 75
Bovensteweg 77a | 6585KB | Mook | 1980 | 16 | Bovensteweg | 77 | a
Bovensteweg 77 | 6585KB | Mook | 1952 | 50 | Bovensteweg | 77
Bovensteweg 79 | 6585KB | Mook | 1952 | 550 | Bovensteweg | 79
Bovensteweg 81 | 6585KB | Mook | 1972 | 390 | Bovensteweg | 81
Bovensteweg 83 | 6585KB | Mook | 1972 | 98 | Bovensteweg | 83
Bovensteweg 85 | 6585KB | Mook | 1972 | 286 | Bovensteweg | 85
Bovensteweg 87a | 6585KB | Mook | 1982 | 300 | Bovensteweg | 87 | a
Bovensteweg 87 | 6585KB | Mook | 1973 | 194 | Bovensteweg | 87
Bovensteweg 91 | 6585KB | Mook | 1972 | 1048 | Bovensteweg | 91
Bovensteweg 95 | 6585KB | Mook | 1960 | 189 | Bovensteweg | 95
Bovensteweg 97 | 6585KB | Mook | 1960 | 187 | Bovensteweg | 97
Bovensteweg 99 | 6585KB | Mook | 1950 | 375 | Bovensteweg | 99
Bovensteweg 101 | 6585KB | Mook | 1930 | 150 | Bovensteweg | 101
Bovensteweg 105 | 6585KB | Mook | 1998 | 1329 | Bovensteweg | 105
Bracamonteweg 2 | 6585KP | Mook | 1935 | 176 | Bracamonteweg | 2
Bracamonteweg 3 | 6585KP | Mook | 1980 | 56 | Bracamonteweg | 3
Bracamonteweg 4 | 6585KP | Mook | 1963 | 220 | Bracamonteweg | 4
Bracamonteweg 5 | 6585KP | Mook | 1976 | 41 | Bracamonteweg | 5
Bracamonteweg 6 | 6585KP | Mook | 1968 | 237 | Bracamonteweg | 6
Bracamonteweg 7 | 6585KP | Mook | 1976 | 50 | Bracamonteweg | 7
Bracamonteweg 9 | 6585KP | Mook | 2021 | 157 | Bracamonteweg | 9
Bracamonteweg 11 | 6585KP | Mook | 1976 | 300 | Bracamonteweg | 11
Bracamonteweg 12 | 6585KP | Mook | 1978 | 235 | Bracamonteweg | 12
Bracamonteweg 13 | 6585KP | Mook | 1970 | 184 | Bracamonteweg | 13
Bracamonteweg 14 | 6585KP | Mook | 1975 | 319 | Bracamonteweg | 14
Bracamonteweg 15 | 6585KP | Mook | 2015 | 120 | Bracamonteweg | 15
Bracamonteweg 22 | 6585KP | Mook | 1960 | 131 | Bracamonteweg | 22
Bracamonteweg 24 | 6585KP | Mook | 2016 | 232 | Bracamonteweg | 24
Bracamonteweg 26 | 6585KP | Mook | 1960 | 213 | Bracamonteweg | 26
Bracamonteweg 28 | 6585KP | Mook | 1960 | 606 | Bracamonteweg | 28
Bracamonteweg 49 | 6585KP | Mook | 1978 | 384 | Bracamonteweg | 49
Bracamonteweg 51 | 6585KP | Mook | 1970 | 556 | Bracamonteweg | 51
Bracamonteweg 53 | 6585KP | Mook | 2018 | 69 | Bracamonteweg | 53
Bracamonteweg 55 | 6585KP | Mook | 1970 | 121 | Bracamonteweg | 55
Bracamonteweg 57 | 6585KP | Mook | 1962 | 230 | Bracamonteweg | 57
Bracamonteweg 59 | 6585KP | Mook | 1968 | 256 | Bracamonteweg | 59
Bracamonteweg 69 | 6585KP | Mook | 1976 | 374 | Bracamonteweg | 69
Brandenburgstraat 1 | 6584EK | Molenhoek | 2003 | 160 | Brandenburgstraat | 1
Brandenburgstraat 2 | 6584EK | Molenhoek | 1987 | 86 | Brandenburgstraat | 2
Brandenburgstraat 3 | 6584EK | Molenhoek | 1987 | 108 | Brandenburgstraat | 3
Brandenburgstraat 4 | 6584EK | Molenhoek | 1987 | 86 | Brandenburgstraat | 4
Brandenburgstraat 6 | 6584EK | Molenhoek | 1987 | 86 | Brandenburgstraat | 6
Brandenburgstraat 8 | 6584EK | Molenhoek | 1987 | 86 | Brandenburgstraat | 8
Brandenburgstraat 10 | 6584EK | Molenhoek | 1987 | 86 | Brandenburgstraat | 10
Brandenburgstraat 12 | 6584EK | Molenhoek | 1987 | 86 | Brandenburgstraat | 12
Brandenburgstraat 14 | 6584EK | Molenhoek | 1987 | 86 | Brandenburgstraat | 14
Brandenburgstraat 16 | 6584EK | Molenhoek | 1987 | 86 | Brandenburgstraat | 16
Brandenburgstraat 18 | 6584EK | Molenhoek | 1987 | 86 | Brandenburgstraat | 18
Brandenburgstraat 20 | 6584EK | Molenhoek | 1987 | 86 | Brandenburgstraat | 20
Brempad 1 | 6584BX | Molenhoek | 1975 | 199 | Brempad | 1
Brempad 2 | 6584BX | Molenhoek | 1975 | 213 | Brempad | 2
Brempad 4 | 6584BX | Molenhoek | 1967 | 207 | Brempad | 4
Broekweg 1 | 6586AT | Plasmolen | 1993 | 79 | Broekweg | 1
Broekweg 2 | 6586AT | Plasmolen | 1993 | 79 | Broekweg | 2
Broekweg 3 | 6586AT | Plasmolen | 1993 | 79 | Broekweg | 3
Broekweg 4 | 6586AT | Plasmolen | 1993 | 79 | Broekweg | 4
Broekweg 5 | 6586AT | Plasmolen | 1993 | 79 | Broekweg | 5
Broekweg 6 | 6586AT | Plasmolen | 1993 | 79 | Broekweg | 6
Broekweg 7 | 6586AT | Plasmolen | 1993 | 79 | Broekweg | 7
Broekweg 8 | 6586AT | Plasmolen | 1993 | 83 | Broekweg | 8
Broekweg 9 | 6586AT | Plasmolen | 1993 | 83 | Broekweg | 9
Broekweg 10 | 6586AT | Plasmolen | 1993 | 83 | Broekweg | 10
Broekweg 11 | 6586AT | Plasmolen | 1993 | 79 | Broekweg | 11
Broekweg 12 | 6586AT | Plasmolen | 1993 | 79 | Broekweg | 12
Broekweg 13 | 6586AT | Plasmolen | 1993 | 79 | Broekweg | 13
Broekweg 14 | 6586AT | Plasmolen | 1993 | 79 | Broekweg | 14
Broekweg 15 | 6586AT | Plasmolen | 1993 | 79 | Broekweg | 15
Broekweg 16 | 6586AT | Plasmolen | 1993 | 79 | Broekweg | 16
Broekweg 17 | 6586AT | Plasmolen | 1993 | 79 | Broekweg | 17
Broekweg 18 | 6586AT | Plasmolen | 1993 | 79 | Broekweg | 18
Broekweg 19a | 6586AT | Plasmolen | 1995 | 64 | Broekweg | 19 | a
Broekweg 19 | 6586AT | Plasmolen | 1993 | 79 | Broekweg | 19
Broekweg 20 | 6586AT | Plasmolen | 1995 | 66 | Broekweg | 20
Broekweg 21 | 6586AT | Plasmolen | 1995 | 66 | Broekweg | 21
Broekweg 22 | 6586AT | Plasmolen | 1995 | 66 | Broekweg | 22
Broekweg 23 | 6586AT | Plasmolen | 1995 | 66 | Broekweg | 23
Broekweg 24 | 6586AT | Plasmolen | 1995 | 66 | Broekweg | 24
Broekweg 25 | 6586AT | Plasmolen | 1995 | 66 | Broekweg | 25
Broekweg 26 | 6586AT | Plasmolen | 1995 | 66 | Broekweg | 26
Broekweg 27 | 6586AT | Plasmolen | 1995 | 66 | Broekweg | 27
Broekweg 28 | 6586AT | Plasmolen | 1995 | 66 | Broekweg | 28
Broekweg 29 | 6586AT | Plasmolen | 1995 | 66 | Broekweg | 29
Broekweg 30 | 6586AT | Plasmolen | 1998 | 60 | Broekweg | 30
Broekweg 31 | 6586AT | Plasmolen | 1998 | 60 | Broekweg | 31
Broekweg 32 | 6586AT | Plasmolen | 1998 | 60 | Broekweg | 32
Broekweg 33 | 6586AT | Plasmolen | 1998 | 60 | Broekweg | 33
Broekweg 34 | 6586AT | Plasmolen | 1998 | 60 | Broekweg | 34
Broekweg 35 | 6586AT | Plasmolen | 1998 | 60 | Broekweg | 35
Broekweg 36 | 6586AT | Plasmolen | 1998 | 60 | Broekweg | 36
Broekweg 37 | 6586AT | Plasmolen | 1998 | 60 | Broekweg | 37
Broekweg 38 | 6586AT | Plasmolen | 1998 | 60 | Broekweg | 38
Broekweg 39 | 6586AT | Plasmolen | 2001 | 47 | Broekweg | 39
Broekweg 40 | 6586AT | Plasmolen | 2001 | 47 | Broekweg | 40
Broekweg 41 | 6586AT | Plasmolen | 1998 | 60 | Broekweg | 41
Broekweg 42 | 6586AT | Plasmolen | 1998 | 60 | Broekweg | 42
Broekweg 43 | 6586AT | Plasmolen | 1998 | 60 | Broekweg | 43
Broekweg 44 | 6586AT | Plasmolen | 1998 | 60 | Broekweg | 44
Broekweg 45 | 6586AT | Plasmolen | 1998 | 60 | Broekweg | 45
Broekweg 46 | 6586AT | Plasmolen | 1998 | 60 | Broekweg | 46
Broekweg 47 | 6586AT | Plasmolen | 1998 | 60 | Broekweg | 47
Broekweg 48 | 6586AT | Plasmolen | 1998 | 60 | Broekweg | 48
Broekweg 49 | 6586AT | Plasmolen | 1998 | 60 | Broekweg | 49
Burchtstraat 1 | 6587BB | Middelaar | 1978 | 131 | Burchtstraat | 1
Burchtstraat 2 | 6587BE | Middelaar | 1985 | 73 | Burchtstraat | 2
Burchtstraat 3 | 6587BB | Middelaar | 1978 | 141 | Burchtstraat | 3
Burchtstraat 4 | 6587BE | Middelaar | 1985 | 73 | Burchtstraat | 4
Burchtstraat 5 | 6587BB | Middelaar | 1978 | 145 | Burchtstraat | 5
Burchtstraat 6 | 6587BE | Middelaar | 1985 | 73 | Burchtstraat | 6
Burchtstraat 7 | 6587BB | Middelaar | 1978 | 144 | Burchtstraat | 7
Burchtstraat 8 | 6587BE | Middelaar | 1985 | 73 | Burchtstraat | 8
Burchtstraat 9 | 6587BB | Middelaar | 1978 | 189 | Burchtstraat | 9
Burchtstraat 10 | 6587BE | Middelaar | 1985 | 73 | Burchtstraat | 10
Burchtstraat 11 | 6587BB | Middelaar | 1978 | 144 | Burchtstraat | 11
Burchtstraat 12 | 6587BE | Middelaar | 1984 | 138 | Burchtstraat | 12
Burchtstraat 13 | 6587BB | Middelaar | 1978 | 215 | Burchtstraat | 13
Burchtstraat 14 | 6587BE | Middelaar | 1984 | 148 | Burchtstraat | 14
Burchtstraat 15 | 6587BB | Middelaar | 1978 | 155 | Burchtstraat | 15
Burchtstraat 16 | 6587BE | Middelaar | 1985 | 97 | Burchtstraat | 16
Burchtstraat 17 | 6587BB | Middelaar | 1978 | 135 | Burchtstraat | 17
Burchtstraat 18 | 6587BE | Middelaar | 1985 | 97 | Burchtstraat | 18
Burchtstraat 19 | 6587BB | Middelaar | 1978 | 159 | Burchtstraat | 19
Burchtstraat 20 | 6587BE | Middelaar | 1985 | 109 | Burchtstraat | 20
Burchtstraat 21 | 6587BB | Middelaar | 1978 | 179 | Burchtstraat | 21
Burchtstraat 22 | 6587BE | Middelaar | 1985 | 108 | Burchtstraat | 22
Burchtstraat 23 | 6587BB | Middelaar | 1978 | 153 | Burchtstraat | 23
Burchtstraat 24 | 6587BE | Middelaar | 1985 | 124 | Burchtstraat | 24
Burchtstraat 25 | 6587BB | Middelaar | 1978 | 133 | Burchtstraat | 25
Burchtstraat 26 | 6587BE | Middelaar | 1985 | 121 | Burchtstraat | 26
Burchtstraat 27 | 6587BB | Middelaar | 1978 | 161 | Burchtstraat | 27
Burchtstraat 28 | 6587BE | Middelaar | 1985 | 114 | Burchtstraat | 28
Burchtstraat 29 | 6587BB | Middelaar | 1978 | 231 | Burchtstraat | 29
Burchtstraat 30 | 6587BE | Middelaar | 1987 | 102 | Burchtstraat | 30
Burchtstraat 31 | 6587BB | Middelaar | 1992 | 158 | Burchtstraat | 31
Burchtstraat 32 | 6587BE | Middelaar | 1987 | 103 | Burchtstraat | 32
Burchtstraat 33 | 6587BB | Middelaar | 1992 | 160 | Burchtstraat | 33
Burchtstraat 34 | 6587BE | Middelaar | 1987 | 98 | Burchtstraat | 34
Burchtstraat 35 | 6587BB | Middelaar | 1983 | 194 | Burchtstraat | 35
Burchtstraat 36 | 6587BE | Middelaar | 1987 | 105 | Burchtstraat | 36
Burchtstraat 37 | 6587BB | Middelaar | 1981 | 275 | Burchtstraat | 37
Burchtstraat 38 | 6587BE | Middelaar | 1994 | 105 | Burchtstraat | 38
Burchtstraat 39 | 6587BB | Middelaar | 1981 | 169 | Burchtstraat | 39
Burchtstraat 40 | 6587BE | Middelaar | 1994 | 94 | Burchtstraat | 40
Burchtstraat 41 | 6587BB | Middelaar | 1981 | 251 | Burchtstraat | 41
Burchtstraat 42 | 6587BE | Middelaar | 1994 | 94 | Burchtstraat | 42
Burchtstraat 43 | 6587BB | Middelaar | 1981 | 179 | Burchtstraat | 43
Burchtstraat 44 | 6587BE | Middelaar | 1994 | 94 | Burchtstraat | 44
Burchtstraat 45 | 6587BB | Middelaar | 1981 | 169 | Burchtstraat | 45
Burchtstraat 46 | 6587BE | Middelaar | 1994 | 94 | Burchtstraat | 46
Burchtstraat 47 | 6587BC | Middelaar | 1977 | 234 | Burchtstraat | 47
Burchtstraat 48 | 6587BE | Middelaar | 1995 | 144 | Burchtstraat | 48
Burchtstraat 49 | 6587BC | Middelaar | 1988 | 185 | Burchtstraat | 49
Burchtstraat 50 | 6587BE | Middelaar | 1995 | 185 | Burchtstraat | 50
Burchtstraat 51 | 6587BC | Middelaar | 1988 | 240 | Burchtstraat | 51
Burchtstraat 53 | 6587BC | Middelaar | 1987 | 106 | Burchtstraat | 53
Burchtstraat 55 | 6587BC | Middelaar | 1987 | 154 | Burchtstraat | 55
Burchtstraat 57 | 6587BC | Middelaar | 1987 | 139 | Burchtstraat | 57
Burchtstraat 59 | 6587BC | Middelaar | 1987 | 133 | Burchtstraat | 59
Burchtstraat 61 | 6587BC | Middelaar | 1997 | 308 | Burchtstraat | 61
Burchtstraat 63 | 6587BC | Middelaar | 1997 | 165 | Burchtstraat | 63
Burchtstraat 65 | 6587BC | Middelaar | 1997 | 165 | Burchtstraat | 65
Burchtstraat 67 | 6587BC | Middelaar | 1995 | 157 | Burchtstraat | 67
Burchtstraat 69 | 6587BC | Middelaar | 1997 | 127 | Burchtstraat | 69
Burchtstraat 71 | 6587BC | Middelaar | 1996 | 223 | Burchtstraat | 71
Burchtstraat 73 | 6587BC | Middelaar | 1996 | 166 | Burchtstraat | 73
Burchtstraat 75 | 6587BC | Middelaar | 1997 | 192 | Burchtstraat | 75
Burchtstraat 77 | 6587BC | Middelaar | 1995 | 177 | Burchtstraat | 77
Chopinstraat 1 | 6584EJ | Molenhoek | 2000 | 117 | Chopinstraat | 1
Chopinstraat 2 | 6584EJ | Molenhoek | 2000 | 144 | Chopinstraat | 2
Chopinstraat 3 | 6584EJ | Molenhoek | 2000 | 144 | Chopinstraat | 3
Chopinstraat 4 | 6584EJ | Molenhoek | 2000 | 132 | Chopinstraat | 4
Chopinstraat 5 | 6584EJ | Molenhoek | 2000 | 149 | Chopinstraat | 5
Chopinstraat 6 | 6584EJ | Molenhoek | 2000 | 164 | Chopinstraat | 6
Chopinstraat 7 | 6584EJ | Molenhoek | 2000 | 160 | Chopinstraat | 7
Chopinstraat 8 | 6584EJ | Molenhoek | 2000 | 167 | Chopinstraat | 8
Chopinstraat 9 | 6584EJ | Molenhoek | 2000 | 150 | Chopinstraat | 9
Chopinstraat 10 | 6584EJ | Molenhoek | 2000 | 155 | Chopinstraat | 10
Chopinstraat 11 | 6584EJ | Molenhoek | 2000 | 139 | Chopinstraat | 11
Chopinstraat 12 | 6584EJ | Molenhoek | 2000 | 152 | Chopinstraat | 12
Chopinstraat 13 | 6584EJ | Molenhoek | 2000 | 145 | Chopinstraat | 13
Chopinstraat 14 | 6584EJ | Molenhoek | 2000 | 146 | Chopinstraat | 14
Chopinstraat 15 | 6584EJ | Molenhoek | 2000 | 151 | Chopinstraat | 15
Chopinstraat 16 | 6584EJ | Molenhoek | 2000 | 149 | Chopinstraat | 16
Chopinstraat 17 | 6584EJ | Molenhoek | 2000 | 152 | Chopinstraat | 17
Chopinstraat 18 | 6584EJ | Molenhoek | 2000 | 149 | Chopinstraat | 18
Chopinstraat 19 | 6584EJ | Molenhoek | 2000 | 184 | Chopinstraat | 19
Chopinstraat 20 | 6584EJ | Molenhoek | 2000 | 148 | Chopinstraat | 20
Chopinstraat 21 | 6584EJ | Molenhoek | 2000 | 142 | Chopinstraat | 21
Chopinstraat 22 | 6584EJ | Molenhoek | 2000 | 169 | Chopinstraat | 22
Chopinstraat 23 | 6584EJ | Molenhoek | 2000 | 144 | Chopinstraat | 23
Chopinstraat 24 | 6584EJ | Molenhoek | 2000 | 168 | Chopinstraat | 24
Chopinstraat 25 | 6584EJ | Molenhoek | 2000 | 161 | Chopinstraat | 25
Chopinstraat 26 | 6584EJ | Molenhoek | 2000 | 149 | Chopinstraat | 26
Chopinstraat 27 | 6584EJ | Molenhoek | 2000 | 144 | Chopinstraat | 27
Chopinstraat 28 | 6584EJ | Molenhoek | 2000 | 144 | Chopinstraat | 28
Chopinstraat 29 | 6584EJ | Molenhoek | 2000 | 151 | Chopinstraat | 29
Chopinstraat 30 | 6584EJ | Molenhoek | 2000 | 150 | Chopinstraat | 30
Chopinstraat 31 | 6584EJ | Molenhoek | 2000 | 132 | Chopinstraat | 31
Chopinstraat 32 | 6584EJ | Molenhoek | 2000 | 145 | Chopinstraat | 32
Chopinstraat 33 | 6584EJ | Molenhoek | 2000 | 133 | Chopinstraat | 33
Chopinstraat 34 | 6584EJ | Molenhoek | 2000 | 139 | Chopinstraat | 34
Chopinstraat 35 | 6584EJ | Molenhoek | 2000 | 142 | Chopinstraat | 35
Chopinstraat 36 | 6584EJ | Molenhoek | 2000 | 143 | Chopinstraat | 36
Chopinstraat 37 | 6584EJ | Molenhoek | 2000 | 134 | Chopinstraat | 37
Chopinstraat 38 | 6584EJ | Molenhoek | 2000 | 142 | Chopinstraat | 38
Christoffelweg 1 | 6585KN | Mook | 1960 | 258 | Christoffelweg | 1
Christoffelweg 3 | 6585KN | Mook | 1915 | 185 | Christoffelweg | 3
Christoffelweg 5a | 6585KN | Mook | 2018 | 173 | Christoffelweg | 5 | a
Christoffelweg 5 | 6585KN | Mook | 1915 | 198 | Christoffelweg | 5
Christoffelweg 6 | 6585KN | Mook | 1950 | 388 | Christoffelweg | 6
Christoffelweg 7 | 6585KN | Mook | 2002 | 174 | Christoffelweg | 7
Christoffelweg 13 | 6585KN | Mook | 1970 | 397 | Christoffelweg | 13
Cuijksesteeg 1 | 6587AB | Middelaar | 1953 | 127 | Cuijksesteeg | 1
Cuijksesteeg 2 | 6585BZ | Mook | 2019 | 1239 | Cuijksesteeg | 2
Cuijksesteeg 3 | 6587AB | Middelaar | 1950 | 97 | Cuijksesteeg | 3
Cuijksesteeg 4 | 6585BZ | Mook | 1979 | 85 | Cuijksesteeg | 4
De Bongerd 2 | 6584DH | Molenhoek | 1984 | 168 | De Bongerd | 2
De Bongerd 4 | 6584DH | Molenhoek | 1983 | 158 | De Bongerd | 4
De Bongerd 6 | 6584DH | Molenhoek | 1982 | 154 | De Bongerd | 6
De Bongerd 7 | 6584DG | Molenhoek | 1985 | 235 | De Bongerd | 7
De Bongerd 8 | 6584DH | Molenhoek | 1983 | 215 | De Bongerd | 8
De Bongerd 9 | 6584DG | Molenhoek | 1986 | 228 | De Bongerd | 9
De Bongerd 10 | 6584DH | Molenhoek | 1983 | 187 | De Bongerd | 10
De Bongerd 11 | 6584DG | Molenhoek | 1986 | 173 | De Bongerd | 11
De Bongerd 12 | 6584DH | Molenhoek | 1984 | 267 | De Bongerd | 12
De Bongerd 13 | 6584DG | Molenhoek | 1987 | 136 | De Bongerd | 13
De Bongerd 14 | 6584DH | Molenhoek | 1984 | 158 | De Bongerd | 14
De Bongerd 15 | 6584DG | Molenhoek | 1987 | 135 | De Bongerd | 15
De Bongerd 16 | 6584DH | Molenhoek | 1984 | 319 | De Bongerd | 16
De Bongerd 17 | 6584DG | Molenhoek | 1987 | 146 | De Bongerd | 17
De Bongerd 18 | 6584DH | Molenhoek | 1984 | 169 | De Bongerd | 18
De Bongerd 19 | 6584DG | Molenhoek | 1987 | 141 | De Bongerd | 19
De Bongerd 20 | 6584DH | Molenhoek | 1984 | 196 | De Bongerd | 20
De Bongerd 21 | 6584DG | Molenhoek | 1987 | 134 | De Bongerd | 21
De Bongerd 22 | 6584DH | Molenhoek | 1984 | 259 | De Bongerd | 22
De Bongerd 23 | 6584DG | Molenhoek | 1987 | 138 | De Bongerd | 23
De Bongerd 24 | 6584DH | Molenhoek | 1984 | 162 | De Bongerd | 24
De Bongerd 25 | 6584DG | Molenhoek | 1987 | 138 | De Bongerd | 25
De Bongerd 26 | 6584DH | Molenhoek | 1984 | 152 | De Bongerd | 26
De Bongerd 27 | 6584DG | Molenhoek | 1987 | 133 | De Bongerd | 27
De Bongerd 28 | 6584DH | Molenhoek | 1983 | 194 | De Bongerd | 28
De Bongerd 29 | 6584DG | Molenhoek | 1987 | 136 | De Bongerd | 29
De Bongerd 30 | 6584DH | Molenhoek | 1983 | 161 | De Bongerd | 30
De Bongerd 31 | 6584DG | Molenhoek | 1987 | 136 | De Bongerd | 31
De Bongerd 32a | 6584DH | Molenhoek | 1984 | 134 | De Bongerd | 32 | a
De Bongerd 32 | 6584DH | Molenhoek | 1985 | 173 | De Bongerd | 32
De Bongerd 33 | 6584DG | Molenhoek | 1987 | 136 | De Bongerd | 33
De Bongerd 34 | 6584DH | Molenhoek | 1984 | 123 | De Bongerd | 34
De Bongerd 35 | 6584DG | Molenhoek | 1987 | 135 | De Bongerd | 35
De Bongerd 36 | 6584DH | Molenhoek | 1984 | 85 | De Bongerd | 36
De Bongerd 37 | 6584DG | Molenhoek | 1987 | 155 | De Bongerd | 37
De Bongerd 38 | 6584DH | Molenhoek | 1984 | 86 | De Bongerd | 38
De Bongerd 39 | 6584DG | Molenhoek | 1987 | 136 | De Bongerd | 39
De Bongerd 40 | 6584DH | Molenhoek | 1984 | 107 | De Bongerd | 40
De Bongerd 41a | 6584DG | Molenhoek | 1985 | 9 | De Bongerd | 41 | a
De Bongerd 41 | 6584DG | Molenhoek | 1987 | 136 | De Bongerd | 41
De Bongerd 42 | 6584DJ | Molenhoek | 1984 | 114 | De Bongerd | 42
De Bongerd 43 | 6584DG | Molenhoek | 1987 | 136 | De Bongerd | 43
De Bongerd 44 | 6584DJ | Molenhoek | 1984 | 109 | De Bongerd | 44
De Bongerd 45 | 6584DG | Molenhoek | 1987 | 133 | De Bongerd | 45
De Bongerd 46 | 6584DJ | Molenhoek | 1984 | 109 | De Bongerd | 46
De Bongerd 47 | 6584DG | Molenhoek | 1987 | 133 | De Bongerd | 47
De Bongerd 48 | 6584DJ | Molenhoek | 1984 | 107 | De Bongerd | 48
De Bongerd 49 | 6584DE | Molenhoek | 1987 | 136 | De Bongerd | 49
De Bongerd 50 | 6584DJ | Molenhoek | 1984 | 109 | De Bongerd | 50
De Bongerd 51 | 6584DE | Molenhoek | 1987 | 134 | De Bongerd | 51
De Bongerd 52 | 6584DJ | Molenhoek | 1984 | 109 | De Bongerd | 52
De Bongerd 53 | 6584DE | Molenhoek | 1987 | 139 | De Bongerd | 53
De Bongerd 54 | 6584DJ | Molenhoek | 1984 | 115 | De Bongerd | 54
De Bongerd 55 | 6584DE | Molenhoek | 1987 | 133 | De Bongerd | 55
De Bongerd 56 | 6584DJ | Molenhoek | 1984 | 115 | De Bongerd | 56
De Bongerd 57 | 6584DE | Molenhoek | 1987 | 133 | De Bongerd | 57
De Bongerd 58 | 6584DJ | Molenhoek | 1984 | 143 | De Bongerd | 58
De Bongerd 59 | 6584DE | Molenhoek | 1987 | 133 | De Bongerd | 59
De Bongerd 61 | 6584DE | Molenhoek | 1987 | 140 | De Bongerd | 61
De Bongerd 63 | 6584DE | Molenhoek | 1985 | 137 | De Bongerd | 63
De Bongerd 65 | 6584DE | Molenhoek | 1985 | 141 | De Bongerd | 65
De Bongerd 67 | 6584DE | Molenhoek | 1985 | 134 | De Bongerd | 67
De Bongerd 69 | 6584DE | Molenhoek | 1985 | 141 | De Bongerd | 69
De Bongerd 71 | 6584DE | Molenhoek | 1985 | 125 | De Bongerd | 71
De Bongerd 73 | 6584DE | Molenhoek | 1985 | 124 | De Bongerd | 73
De Bongerd 75 | 6584DE | Molenhoek | 1985 | 138 | De Bongerd | 75
De Bongerd 77 | 6584DE | Molenhoek | 1985 | 144 | De Bongerd | 77
De Bongerd 79 | 6584DE | Molenhoek | 1984 | 86 | De Bongerd | 79
De Bongerd 81 | 6584DE | Molenhoek | 1984 | 86 | De Bongerd | 81
De Bongerd 83 | 6584DE | Molenhoek | 1984 | 90 | De Bongerd | 83
De Bongerd 85 | 6584DE | Molenhoek | 1984 | 87 | De Bongerd | 85
De Bongerd 87 | 6584DE | Molenhoek | 1984 | 86 | De Bongerd | 87
De Bongerd 89 | 6584DE | Molenhoek | 1984 | 87 | De Bongerd | 89
De Bongerd 91 | 6584DE | Molenhoek | 1984 | 87 | De Bongerd | 91
De Bongerd 93 | 6584DE | Molenhoek | 1984 | 105 | De Bongerd | 93
De Bongerd 95 | 6584DE | Molenhoek | 1984 | 105 | De Bongerd | 95
De Bongerd 97 | 6584DE | Molenhoek | 1984 | 110 | De Bongerd | 97
De Bongerd 99 | 6584DE | Molenhoek | 1984 | 105 | De Bongerd | 99
De Bongerd 101 | 6584DE | Molenhoek | 1984 | 105 | De Bongerd | 101
De Bongerd 103 | 6584DE | Molenhoek | 1984 | 106 | De Bongerd | 103
De Bongerd 105 | 6584DE | Molenhoek | 1984 | 85 | De Bongerd | 105
De Bongerd 107 | 6584DE | Molenhoek | 1984 | 86 | De Bongerd | 107
De Bongerd 109 | 6584DE | Molenhoek | 1984 | 85 | De Bongerd | 109
De Bongerd 111 | 6584DE | Molenhoek | 1984 | 85 | De Bongerd | 111
De Hazelaar 1 | 6584CV | Molenhoek | 1977 | 146 | De Hazelaar | 1
De Hazelaar 2 | 6584CV | Molenhoek | 1977 | 166 | De Hazelaar | 2
De Hazelaar 3 | 6584CV | Molenhoek | 1977 | 166 | De Hazelaar | 3
De Hazelaar 4 | 6584CV | Molenhoek | 1977 | 150 | De Hazelaar | 4
De Hazelaar 5 | 6584CV | Molenhoek | 1977 | 163 | De Hazelaar | 5
De Hazelaar 6 | 6584CV | Molenhoek | 1977 | 168 | De Hazelaar | 6
De Hazelaar 7 | 6584CV | Molenhoek | 1977 | 167 | De Hazelaar | 7
De Hazelaar 8 | 6584CV | Molenhoek | 1977 | 161 | De Hazelaar | 8
De Hazelaar 9 | 6584CV | Molenhoek | 1977 | 167 | De Hazelaar | 9
De Hazelaar 10 | 6584CV | Molenhoek | 1977 | 142 | De Hazelaar | 10
De Hazelaar 11 | 6584CV | Molenhoek | 1977 | 168 | De Hazelaar | 11
De Hazelaar 12 | 6584CV | Molenhoek | 1977 | 143 | De Hazelaar | 12
De Hazelaar 13 | 6584CV | Molenhoek | 1977 | 148 | De Hazelaar | 13
De Hazelaar 14 | 6584CV | Molenhoek | 1977 | 154 | De Hazelaar | 14
De Hazelaar 15 | 6584CV | Molenhoek | 1977 | 148 | De Hazelaar | 15
De Hazelaar 17 | 6584CV | Molenhoek | 1977 | 153 | De Hazelaar | 17
De Hazelaar 19 | 6584CV | Molenhoek | 1977 | 147 | De Hazelaar | 19
De Hazelaar 21 | 6584CV | Molenhoek | 1977 | 143 | De Hazelaar | 21
De Hove 1 | 6585AN | Mook | 1954 | 212 | De Hove | 1
De Hove 2 | 6585AN | Mook | 1988 | 61 | De Hove | 2
De Hove 3 | 6585AN | Mook | 1998 | 317 | De Hove | 3
De Hove 4 | 6585AN | Mook | 1988 | 71 | De Hove | 4
De Hove 5 | 6585AN | Mook | 1955 | 207 | De Hove | 5
De Hove 6 | 6585AN | Mook | 1988 | 71 | De Hove | 6
De Hove 7 | 6585AN | Mook | 1954 | 170 | De Hove | 7
De Hove 8 | 6585AN | Mook | 1988 | 61 | De Hove | 8
De Hove 9 | 6585AN | Mook | 1958 | 150 | De Hove | 9
De Hove 10 | 6585AN | Mook | 1988 | 61 | De Hove | 10
De Hove 11 | 6585AN | Mook | 1950 | 244 | De Hove | 11
De Hove 12 | 6585AN | Mook | 1988 | 71 | De Hove | 12
De Hove 13 | 6585AN | Mook | 1950 | 237 | De Hove | 13
De Hove 14 | 6585AN | Mook | 1988 | 71 | De Hove | 14
De Hove 15a | 6585AN | Mook | 1991 | 230 | De Hove | 15 | a
De Hove 15b | 6585AN | Mook | 1994 | 241 | De Hove | 15 | b
De Hove 15c |  | Mook | 2002 | 83 | De Hove | 15 | c
De Hove 15 | 6585AN | Mook | 1850 | 254 | De Hove | 15
De Hove 16 | 6585AN | Mook | 1988 | 61 | De Hove | 16
De Hove 17 | 6585AN | Mook | 1972 | 683 | De Hove | 17
De Hove 18 | 6585AN | Mook | 1982 | 107 | De Hove | 18
De Hove 19 | 6585AN | Mook | 1970 | 437 | De Hove | 19
De Hove 20 | 6585AN | Mook | 1982 | 107 | De Hove | 20
De Hove 22 | 6585AN | Mook | 1982 | 107 | De Hove | 22
De Hove 24 | 6585AN | Mook | 1982 | 107 | De Hove | 24
De Hove 26 | 6585AN | Mook | 1982 | 107 | De Hove | 26
De Hove 28 | 6585AN | Mook | 1982 | 122 | De Hove | 28
De Hove 30 | 6585AN | Mook | 1959 | 147 | De Hove | 30
De Hove 32 | 6585AN | Mook | 1955 | 159 | De Hove | 32
De Hove 34 | 6585AN | Mook | 1955 | 128 | De Hove | 34
De Hove 36 | 6585AN | Mook | 1957 | 115 | De Hove | 36
De Hove 38 | 6585AN | Mook | 1957 | 75 | De Hove | 38
De Hove 40 | 6585AN | Mook | 1955 | 177 | De Hove | 40
De Hove 42 | 6585AN | Mook | 1989 | 60 | De Hove | 42
De Hove 44 | 6585AN | Mook | 1989 | 60 | De Hove | 44
De Hove 46 | 6585AN | Mook | 1989 | 60 | De Hove | 46
De Hove 48 | 6585AN | Mook | 1989 | 60 | De Hove | 48
De Hove 50 | 6585AN | Mook | 1989 | 60 | De Hove | 50
De Hove 52 | 6585AN | Mook | 1989 | 60 | De Hove | 52
De Hove 54 | 6585AN | Mook | 1989 | 60 | De Hove | 54
De Hove 56 | 6585AN | Mook | 1989 | 60 | De Hove | 56
De Hove 58 | 6585AN | Mook | 1989 | 60 | De Hove | 58
De Hove 60 | 6585AN | Mook | 1989 | 60 | De Hove | 60
De Hove 62 | 6585AN | Mook | 1989 | 60 | De Hove | 62
De Hove 64 | 6585AN | Mook | 1989 | 60 | De Hove | 64
De Hove 66 | 6585AN | Mook | 1989 | 60 | De Hove | 66
De Hove 68 | 6585AN | Mook | 1989 | 60 | De Hove | 68
De Hove 70 | 6585AN | Mook | 1989 | 60 | De Hove | 70
De Hove 72 | 6585AN | Mook | 1989 | 89 | De Hove | 72
De Hove 74 | 6585AN | Mook | 1989 | 60 | De Hove | 74
De Hove 76 | 6585AN | Mook | 1989 | 60 | De Hove | 76
De Hove 78 | 6585AN | Mook | 1989 | 60 | De Hove | 78
De Hove 80 | 6585AN | Mook | 1989 | 60 | De Hove | 80
De Hove 82 | 6585AN | Mook | 1989 | 60 | De Hove | 82
De Sterreschans 1a | 6584HC | Molenhoek | 2021 | 136 | De Sterreschans | 1 | a
De Sterreschans 1b | 6584HC | Molenhoek | 2021 | 130 | De Sterreschans | 1 | b
De Sterreschans 1c | 6584HC | Molenhoek | 2021 | 130 | De Sterreschans | 1 | c
De Sterreschans 1 | 6584HC | Molenhoek | 2021 | 130 | De Sterreschans | 1
De Sterreschans 2 | 6584HD | Molenhoek | 2017 | 110 | De Sterreschans | 2
De Sterreschans 3a | 6584HC | Molenhoek | 2021 | 136 | De Sterreschans | 3 | a
De Sterreschans 3 | 6584HC | Molenhoek | 2021 | 130 | De Sterreschans | 3
De Sterreschans 4 | 6584HD | Molenhoek | 2017 | 91 | De Sterreschans | 4
De Sterreschans 5a | 6584HC | Molenhoek | 2021 | 130 | De Sterreschans | 5 | a
De Sterreschans 5 | 6584HC | Molenhoek | 2021 | 130 | De Sterreschans | 5
De Sterreschans 6 | 6584HD | Molenhoek | 2017 | 91 | De Sterreschans | 6
De Sterreschans 7 | 6584HC | Molenhoek | 2021 | 162 | De Sterreschans | 7
De Sterreschans 8 | 6584HD | Molenhoek | 2017 | 111 | De Sterreschans | 8
De Sterreschans 9 | 6584HC | Molenhoek | 2021 | 137 | De Sterreschans | 9
De Sterreschans 10 | 6584HD | Molenhoek | 2017 | 110 | De Sterreschans | 10
De Sterreschans 11 | 6584HC | Molenhoek | 2021 | 153 | De Sterreschans | 11
De Sterreschans 12 | 6584HD | Molenhoek | 2017 | 90 | De Sterreschans | 12
De Sterreschans 13 | 6584HC | Molenhoek | 2017 | 150 | De Sterreschans | 13
De Sterreschans 14 | 6584HD | Molenhoek | 2017 | 90 | De Sterreschans | 14
De Sterreschans 15 | 6584HC | Molenhoek | 2017 | 133 | De Sterreschans | 15
De Sterreschans 16 | 6584HD | Molenhoek | 2017 | 111 | De Sterreschans | 16
De Sterreschans 17 | 6584HC | Molenhoek | 2017 | 128 | De Sterreschans | 17
De Sterreschans 18 | 6584HD | Molenhoek | 2017 | 112 | De Sterreschans | 18
De Sterreschans 19 | 6584HC | Molenhoek | 2017 | 128 | De Sterreschans | 19
De Sterreschans 20 | 6584HD | Molenhoek | 2017 | 90 | De Sterreschans | 20
De Sterreschans 21 | 6584HC | Molenhoek | 2017 | 128 | De Sterreschans | 21
De Sterreschans 22 | 6584HD | Molenhoek | 2017 | 90 | De Sterreschans | 22
De Sterreschans 23 | 6584HC | Molenhoek | 2017 | 133 | De Sterreschans | 23
De Sterreschans 24 | 6584HD | Molenhoek | 2017 | 111 | De Sterreschans | 24
De Sterreschans 25 | 6584HC | Molenhoek | 2017 | 163 | De Sterreschans | 25
De Sterreschans 26 | 6584HD | Molenhoek | 2017 | 110 | De Sterreschans | 26
De Sterreschans 27 | 6584HC | Molenhoek | 2017 | 120 | De Sterreschans | 27
De Sterreschans 28 | 6584HD | Molenhoek | 2017 | 91 | De Sterreschans | 28
De Sterreschans 29 | 6584HC | Molenhoek | 2017 | 120 | De Sterreschans | 29
De Sterreschans 30 | 6584HD | Molenhoek | 2017 | 91 | De Sterreschans | 30
De Sterreschans 31 | 6584HC | Molenhoek | 2017 | 121 | De Sterreschans | 31
De Sterreschans 32 | 6584HD | Molenhoek | 2017 | 111 | De Sterreschans | 32
De Sterreschans 33 | 6584HC | Molenhoek | 2017 | 144 | De Sterreschans | 33
De Sterreschans 34 | 6584HD | Molenhoek | 2017 | 110 | De Sterreschans | 34
De Sterreschans 35 | 6584HC | Molenhoek | 2017 | 128 | De Sterreschans | 35
De Sterreschans 36 | 6584HD | Molenhoek | 2017 | 91 | De Sterreschans | 36
De Sterreschans 37 | 6584HC | Molenhoek | 2017 | 132 | De Sterreschans | 37
De Sterreschans 38 | 6584HD | Molenhoek | 2017 | 91 | De Sterreschans | 38
De Sterreschans 39 | 6584HC | Molenhoek | 2017 | 128 | De Sterreschans | 39
De Sterreschans 40 | 6584HD | Molenhoek | 2017 | 111 | De Sterreschans | 40
De Sterreschans 41 | 6584HC | Molenhoek | 2017 | 128 | De Sterreschans | 41
De Sterreschans 42 | 6584HD | Molenhoek | 2017 | 113 | De Sterreschans | 42
De Sterreschans 43 | 6584HC | Molenhoek | 2017 | 132 | De Sterreschans | 43
De Sterreschans 44 | 6584HD | Molenhoek | 2017 | 92 | De Sterreschans | 44
De Sterreschans 45 | 6584HC | Molenhoek | 2017 | 128 | De Sterreschans | 45
De Sterreschans 46 | 6584HD | Molenhoek | 2017 | 91 | De Sterreschans | 46
De Sterreschans 47 | 6584HC | Molenhoek | 2017 | 129 | De Sterreschans | 47
De Sterreschans 48 | 6584HD | Molenhoek | 2017 | 112 | De Sterreschans | 48
De Sterreschans 50 | 6584HD | Molenhoek | 2017 | 192 | De Sterreschans | 50
De Sterreschans 52 | 6584HD | Molenhoek | 2017 | 128 | De Sterreschans | 52
De Sterreschans 54 | 6584HD | Molenhoek | 2017 | 128 | De Sterreschans | 54
De Sterreschans 56 | 6584HD | Molenhoek | 2017 | 128 | De Sterreschans | 56
De Sterreschans 58 | 6584HD | Molenhoek | 2017 | 132 | De Sterreschans | 58
De Sterreschans 60 | 6584HD | Molenhoek | 2017 | 141 | De Sterreschans | 60
De Toverdans 1 | 6584EA | Molenhoek | 1982 | 65 | De Toverdans | 1
De Toverdans 2 | 6584EC | Molenhoek | 1982 | 123 | De Toverdans | 2
De Toverdans 3 | 6584EA | Molenhoek | 1982 | 65 | De Toverdans | 3
De Toverdans 4 | 6584EC | Molenhoek | 1982 | 123 | De Toverdans | 4
De Toverdans 5 | 6584EA | Molenhoek | 1982 | 65 | De Toverdans | 5
De Toverdans 6 | 6584EC | Molenhoek | 1982 | 124 | De Toverdans | 6
De Toverdans 7 | 6584EA | Molenhoek | 1982 | 65 | De Toverdans | 7
De Toverdans 8 | 6584EC | Molenhoek | 1982 | 123 | De Toverdans | 8
De Toverdans 9 | 6584EA | Molenhoek | 1982 | 65 | De Toverdans | 9
De Toverdans 10 | 6584EC | Molenhoek | 1982 | 123 | De Toverdans | 10
De Toverdans 11 | 6584EA | Molenhoek | 1982 | 65 | De Toverdans | 11
De Toverdans 12 | 6584EC | Molenhoek | 1982 | 123 | De Toverdans | 12
De Toverdans 13 | 6584EA | Molenhoek | 1982 | 65 | De Toverdans | 13
De Toverdans 14 | 6584EC | Molenhoek | 1982 | 123 | De Toverdans | 14
De Toverdans 15 | 6584EA | Molenhoek | 1982 | 65 | De Toverdans | 15
De Toverdans 16 | 6584EC | Molenhoek | 1982 | 123 | De Toverdans | 16
De Toverdans 17 | 6584EA | Molenhoek | 1982 | 65 | De Toverdans | 17
De Toverdans 18 | 6584EC | Molenhoek | 1982 | 123 | De Toverdans | 18
De Toverdans 19 | 6584EA | Molenhoek | 1982 | 65 | De Toverdans | 19
De Toverdans 20 | 6584EC | Molenhoek | 1982 | 123 | De Toverdans | 20
De Toverdans 21 | 6584EA | Molenhoek | 1982 | 65 | De Toverdans | 21
De Toverdans 22 | 6584EC | Molenhoek | 1982 | 123 | De Toverdans | 22
De Toverdans 23 | 6584EA | Molenhoek | 1982 | 65 | De Toverdans | 23
De Toverdans 24 | 6584EC | Molenhoek | 1982 | 123 | De Toverdans | 24
De Toverdans 25 | 6584EA | Molenhoek | 1982 | 65 | De Toverdans | 25
De Toverdans 26 | 6584EC | Molenhoek | 1982 | 123 | De Toverdans | 26
De Toverdans 27 | 6584EA | Molenhoek | 1982 | 65 | De Toverdans | 27
De Toverdans 28 | 6584EC | Molenhoek | 1902 | 123 | De Toverdans | 28
De Toverdans 29 | 6584EA | Molenhoek | 1982 | 65 | De Toverdans | 29
De Toverdans 30 | 6584EC | Molenhoek | 1982 | 123 | De Toverdans | 30
De Toverdans 31 | 6584EA | Molenhoek | 1982 | 65 | De Toverdans | 31
De Toverdans 32 | 6584EC | Molenhoek | 1982 | 123 | De Toverdans | 32
De Toverdans 33 | 6584EB | Molenhoek | 1982 | 65 | De Toverdans | 33
De Toverdans 34 | 6584ED | Molenhoek | 1982 | 123 | De Toverdans | 34
De Toverdans 35 | 6584EB | Molenhoek | 1982 | 65 | De Toverdans | 35
De Toverdans 36 | 6584ED | Molenhoek | 1982 | 123 | De Toverdans | 36
De Toverdans 37 | 6584EB | Molenhoek | 1982 | 65 | De Toverdans | 37
De Toverdans 38 | 6584ED | Molenhoek | 1982 | 123 | De Toverdans | 38
De Toverdans 39 | 6584EB | Molenhoek | 1982 | 65 | De Toverdans | 39
De Toverdans 40 | 6584ED | Molenhoek | 1982 | 123 | De Toverdans | 40
De Toverdans 41 | 6584EB | Molenhoek | 1982 | 65 | De Toverdans | 41
De Toverdans 42 | 6584ED | Molenhoek | 1982 | 123 | De Toverdans | 42
De Toverdans 43 | 6584EB | Molenhoek | 1982 | 65 | De Toverdans | 43
De Toverdans 44 | 6584ED | Molenhoek | 1982 | 124 | De Toverdans | 44
De Toverdans 46 | 6584ED | Molenhoek | 1982 | 124 | De Toverdans | 46
De Toverdans 48 | 6584ED | Molenhoek | 1982 | 123 | De Toverdans | 48
De Toverdans 50 | 6584ED | Molenhoek | 1982 | 123 | De Toverdans | 50
De Toverdans 52 | 6584ED | Molenhoek | 1982 | 123 | De Toverdans | 52
De Toverdans 54 | 6584ED | Molenhoek | 1982 | 123 | De Toverdans | 54
De Toverdans 56 | 6584ED | Molenhoek | 1982 | 123 | De Toverdans | 56
De Toverdans 58 | 6584ED | Molenhoek | 1982 | 123 | De Toverdans | 58
De Toverdans 60 | 6584ED | Molenhoek | 1982 | 123 | De Toverdans | 60
De Toverdans 62 | 6584ED | Molenhoek | 1982 | 123 | De Toverdans | 62
De Toverdans 64a | 6584ED | Molenhoek | 1972 | 19 | De Toverdans | 64 | a
De Toverdans 64b | 6584ED | Molenhoek | 1972 | 17 | De Toverdans | 64 | b
De Toverdans 64c | 6584ED | Molenhoek | 1972 | 18 | De Toverdans | 64 | c
De Toverdans 64d | 6584ED | Molenhoek | 1972 | 18 | De Toverdans | 64 | d
De Toverdans 64e | 6584ED | Molenhoek | 1972 | 17 | De Toverdans | 64 | e
De Toverdans 64f | 6584ED | Molenhoek | 1972 | 19 | De Toverdans | 64 | f
De Toverdans 64 | 6584ED | Molenhoek | 1982 | 123 | De Toverdans | 64
De Toverdans 66 | 6584ED | Molenhoek | 1980 | 128 | De Toverdans | 66
De Toverdans 68 | 6584ED | Molenhoek | 1980 | 121 | De Toverdans | 68
De Toverdans 70 | 6584ED | Molenhoek | 1980 | 122 | De Toverdans | 70
De Toverdans 72 | 6584ED | Molenhoek | 1980 | 122 | De Toverdans | 72
De Toverdans 74 | 6584ED | Molenhoek | 1980 | 122 | De Toverdans | 74
De Toverdans 76 | 6584ED | Molenhoek | 1980 | 122 | De Toverdans | 76
De Toverdans 78 | 6584EE | Molenhoek | 1982 | 123 | De Toverdans | 78
De Toverdans 80 | 6584EE | Molenhoek | 1982 | 123 | De Toverdans | 80
De Toverdans 82 | 6584EE | Molenhoek | 1982 | 123 | De Toverdans | 82
De Toverdans 84 | 6584EE | Molenhoek | 1982 | 123 | De Toverdans | 84
De Toverdans 86 | 6584EE | Molenhoek | 1982 | 123 | De Toverdans | 86
De Toverdans 88 | 6584EE | Molenhoek | 1982 | 124 | De Toverdans | 88
De Toverdans 90 | 6584EE | Molenhoek | 1982 | 123 | De Toverdans | 90
De Toverdans 92 | 6584EE | Molenhoek | 1982 | 123 | De Toverdans | 92
De Toverdans 94 | 6584EE | Molenhoek | 1982 | 123 | De Toverdans | 94
De Toverdans 96 | 6584EE | Molenhoek | 1982 | 123 | De Toverdans | 96
De Toverdans 98 | 6584EE | Molenhoek | 1982 | 124 | De Toverdans | 98
De Toverdans 100 | 6584EE | Molenhoek | 1982 | 123 | De Toverdans | 100
De Toverdans 102 | 6584EE | Molenhoek | 1982 | 123 | De Toverdans | 102
De Toverdans 104 | 6584EE | Molenhoek | 1982 | 123 | De Toverdans | 104
De Toverdans 106 | 6584EE | Molenhoek | 1982 | 123 | De Toverdans | 106
De Toverdans 108a | 6584EE | Molenhoek | 1972 | 19 | De Toverdans | 108 | a
De Toverdans 108b | 6584EE | Molenhoek | 1972 | 18 | De Toverdans | 108 | b
De Toverdans 108c | 6584EE | Molenhoek | 1972 | 18 | De Toverdans | 108 | c
De Toverdans 108d | 6584EE | Molenhoek | 1972 | 17 | De Toverdans | 108 | d
De Toverdans 108e | 6584EE | Molenhoek | 1972 | 18 | De Toverdans | 108 | e
De Toverdans 108f | 6584EE | Molenhoek | 1972 | 18 | De Toverdans | 108 | f
De Toverdans 108 | 6584EE | Molenhoek | 1982 | 123 | De Toverdans | 108
De Zonneschijn 2 | 6584AX | Molenhoek | 1988 | 240 | De Zonneschijn | 2
De Zonneschijn 4 | 6584AX | Molenhoek | 1900 | 277 | De Zonneschijn | 4
De Zonneschijn 6 | 6584AX | Molenhoek | 1982 | 168 | De Zonneschijn | 6
De Zonneschijn 8 | 6584AX | Molenhoek | 1985 | 155 | De Zonneschijn | 8
De Zonneschijn 10 | 6584AX | Molenhoek | 1985 | 147 | De Zonneschijn | 10
Dirk Ockerpad 1 | 6586AH | Plasmolen | 1977 | 233 | Dirk Ockerpad | 1
Dirk Ockerpad 2 | 6586AH | Plasmolen | 1974 | 279 | Dirk Ockerpad | 2
Dirk Ockerpad 3 | 6586AH | Plasmolen | 1974 | 537 | Dirk Ockerpad | 3
Dirk Ockerpad 4 | 6586AH | Plasmolen | 1975 | 337 | Dirk Ockerpad | 4
Dominicanessenstraat 1 | 6584GL | Molenhoek | 2004 | 178 | Dominicanessenstraat | 1
Dominicanessenstraat 2 | 6584GM | Molenhoek | 2004 | 106 | Dominicanessenstraat | 2
Dominicanessenstraat 3 | 6584GL | Molenhoek | 2004 | 171 | Dominicanessenstraat | 3
Dominicanessenstraat 4 | 6584GM | Molenhoek | 2004 | 118 | Dominicanessenstraat | 4
Dominicanessenstraat 5 | 6584GL | Molenhoek | 2004 | 172 | Dominicanessenstraat | 5
Dominicanessenstraat 6 | 6584GM | Molenhoek | 2004 | 112 | Dominicanessenstraat | 6
Dominicanessenstraat 7 | 6584GL | Molenhoek | 2004 | 171 | Dominicanessenstraat | 7
Dominicanessenstraat 8 | 6584GM | Molenhoek | 2004 | 119 | Dominicanessenstraat | 8
Dominicanessenstraat 9 | 6584GL | Molenhoek | 2004 | 185 | Dominicanessenstraat | 9
Dominicanessenstraat 10 | 6584GM | Molenhoek | 2004 | 137 | Dominicanessenstraat | 10
Dominicanessenstraat 11 | 6584GL | Molenhoek | 2004 | 184 | Dominicanessenstraat | 11
Dominicanessenstraat 12 | 6584GM | Molenhoek | 2006 | 164 | Dominicanessenstraat | 12
Dominicanessenstraat 13 | 6584GL | Molenhoek | 2004 | 172 | Dominicanessenstraat | 13
Dominicanessenstraat 14 | 6584GM | Molenhoek | 2004 | 178 | Dominicanessenstraat | 14
Dominicanessenstraat 15 | 6584GL | Molenhoek | 2004 | 171 | Dominicanessenstraat | 15
Dominicanessenstraat 16 | 6584GM | Molenhoek | 2004 | 172 | Dominicanessenstraat | 16
Dominicanessenstraat 17 | 6584GL | Molenhoek | 2004 | 171 | Dominicanessenstraat | 17
Dominicanessenstraat 18 | 6584GM | Molenhoek | 2004 | 171 | Dominicanessenstraat | 18
Dominicanessenstraat 19 | 6584GL | Molenhoek | 2004 | 178 | Dominicanessenstraat | 19
Dominicanessenstraat 20 | 6584GM | Molenhoek | 2004 | 171 | Dominicanessenstraat | 20
Dominicanessenstraat 21 | 6584GL | Molenhoek | 2004 | 106 | Dominicanessenstraat | 21
Dominicanessenstraat 22 | 6584GM | Molenhoek | 2004 | 171 | Dominicanessenstraat | 22
Dominicanessenstraat 23 | 6584GL | Molenhoek | 2004 | 111 | Dominicanessenstraat | 23
Dominicanessenstraat 24 | 6584GM | Molenhoek | 2004 | 171 | Dominicanessenstraat | 24
Dominicanessenstraat 25 | 6584GL | Molenhoek | 2004 | 111 | Dominicanessenstraat | 25
Dominicanessenstraat 26 | 6584GM | Molenhoek | 2004 | 171 | Dominicanessenstraat | 26
Dominicanessenstraat 27 | 6584GL | Molenhoek | 2004 | 112 | Dominicanessenstraat | 27
Dominicanessenstraat 28 | 6584GM | Molenhoek | 2004 | 171 | Dominicanessenstraat | 28
Dominicanessenstraat 29 | 6584GL | Molenhoek | 2004 | 118 | Dominicanessenstraat | 29
Dominicanessenstraat 30 | 6584GM | Molenhoek | 2004 | 170 | Dominicanessenstraat | 30
Dominicanessenstraat 31 | 6584GL | Molenhoek | 2004 | 118 | Dominicanessenstraat | 31
Dominicanessenstraat 32 | 6584GM | Molenhoek | 2004 | 175 | Dominicanessenstraat | 32
Dominicanessenstraat 33 | 6584GL | Molenhoek | 2004 | 106 | Dominicanessenstraat | 33
Dominicanessenstraat 34 | 6584GM | Molenhoek | 2006 | 177 | Dominicanessenstraat | 34
Dominicanessenstraat 36 | 6584GM | Molenhoek | 2003 | 265 | Dominicanessenstraat | 36
Dominicanessenstraat 38 | 6584GM | Molenhoek | 2004 | 206 | Dominicanessenstraat | 38
Dominicanessenstraat 40 | 6584GM | Molenhoek | 2004 | 206 | Dominicanessenstraat | 40
Dominicanessenstraat 42 | 6584GM | Molenhoek | 2004 | 210 | Dominicanessenstraat | 42
Dominicanessenstraat 44 | 6584GM | Molenhoek | 2004 | 206 | Dominicanessenstraat | 44
Dominicanessenstraat 46 | 6584GM | Molenhoek | 2004 | 205 | Dominicanessenstraat | 46
Dorpsstraat 1a | 6587AV | Middelaar | 1995 | 125 | Dorpsstraat | 1 | a
Dorpsstraat 1b | 6587AV | Middelaar | 1983 | 244 | Dorpsstraat | 1 | b
Dorpsstraat 1 | 6587AV | Middelaar | 1966 | 281 | Dorpsstraat | 1
Dorpsstraat 2a | 6587AX | Middelaar | 1968 | 398 | Dorpsstraat | 2 | a
Dorpsstraat 2 | 6587AX | Middelaar | 1975 | 252 | Dorpsstraat | 2
Dorpsstraat 3a | 6587AV | Middelaar | 1969 | 168 | Dorpsstraat | 3 | a
Dorpsstraat 3 | 6587AV | Middelaar | 1949 | 237 | Dorpsstraat | 3
Dorpsstraat 4a | 6587AX | Middelaar | 1975 | 175 | Dorpsstraat | 4 | a
Dorpsstraat 4 | 6587AX | Middelaar | 1971 | 211 | Dorpsstraat | 4
Dorpsstraat 5 | 6587AV | Middelaar | 1953 | 135 | Dorpsstraat | 5
Dorpsstraat 6b | 6587AX | Middelaar | 1997 | 226 | Dorpsstraat | 6 | b
Dorpsstraat 6 | 6587AX | Middelaar | 1956 | 132 | Dorpsstraat | 6
Dorpsstraat 7 | 6587AV | Middelaar | 1953 | 118 | Dorpsstraat | 7
Dorpsstraat 8a | 6587AX | Middelaar | 1955 | 195 | Dorpsstraat | 8 | a
Dorpsstraat 8b | 6587AX | Middelaar | 1984 | 212 | Dorpsstraat | 8 | b
Dorpsstraat 8 | 6587AX | Middelaar | 1955 | 187 | Dorpsstraat | 8
Dorpsstraat 9 | 6587AV | Middelaar | 1953 | 108 | Dorpsstraat | 9
Dorpsstraat 10a | 6587AX | Middelaar | 1965 | 181 | Dorpsstraat | 10 | a
Dorpsstraat 10b | 6587AX | Middelaar | 1992 | 224 | Dorpsstraat | 10 | b
Dorpsstraat 10 | 6587AX | Middelaar | 1968 | 102 | Dorpsstraat | 10
Dorpsstraat 11 | 6587AV | Middelaar | 1953 | 103 | Dorpsstraat | 11
Dorpsstraat 12a | 6587AX | Middelaar | 1950 | 117 | Dorpsstraat | 12 | a
Dorpsstraat 12 | 6587AX | Middelaar | 1950 | 120 | Dorpsstraat | 12
Dorpsstraat 13 | 6587AV | Middelaar | 1950 | 164 | Dorpsstraat | 13
Dorpsstraat 14 | 6587AX | Middelaar | 1958 | 130 | Dorpsstraat | 14
Dorpsstraat 15 | 6587AV | Middelaar | 1953 | 116 | Dorpsstraat | 15
Dorpsstraat 16a | 6587AX | Middelaar | 1951 | 370 | Dorpsstraat | 16 | a
Dorpsstraat 16 | 6587AX | Middelaar | 1951 | 253 | Dorpsstraat | 16
Dorpsstraat 17 | 6587AV | Middelaar | 1953 | 109 | Dorpsstraat | 17
Dorpsstraat 18a | 6587AZ | Middelaar | 1951 | 205 | Dorpsstraat | 18 | a
Dorpsstraat 18 | 6587AZ | Middelaar | 1951 | 88 | Dorpsstraat | 18
Dorpsstraat 19a | 6587AV | Middelaar | 1975 | 151 | Dorpsstraat | 19 | a
Dorpsstraat 19 | 6587AV | Middelaar | 1948 | 420 | Dorpsstraat | 19
Dorpsstraat 20a | 6587AZ | Middelaar | 1966 | 601 | Dorpsstraat | 20 | a
Dorpsstraat 20 | 6587AZ | Middelaar | 1966 | 105 | Dorpsstraat | 20
Dorpsstraat 21 | 6587AV | Middelaar | 1975 | 174 | Dorpsstraat | 21
Dorpsstraat 22a | 6587AZ | Middelaar | 1972 | 148 | Dorpsstraat | 22 | a
Dorpsstraat 22b | 6587AZ | Middelaar | 1972 | 139 | Dorpsstraat | 22 | b
Dorpsstraat 22 | 6587AZ | Middelaar | 1960 | 109 | Dorpsstraat | 22
Dorpsstraat 23 | 6587AV | Middelaar | 1969 | 122 | Dorpsstraat | 23
Dorpsstraat 24 | 6587AZ | Middelaar | 1965 | 89 | Dorpsstraat | 24
Dorpsstraat 25a | 6587AV | Middelaar | 1990 | 140 | Dorpsstraat | 25 | a
Dorpsstraat 25 | 6587AV | Middelaar | 1969 | 143 | Dorpsstraat | 25
Dorpsstraat 26a | 6587AZ | Middelaar | 1979 | 163 | Dorpsstraat | 26 | a
Dorpsstraat 26 | 6587AZ | Middelaar | 1965 | 138 | Dorpsstraat | 26
Dorpsstraat 27 | 6587AV | Middelaar | 1947 | 335 | Dorpsstraat | 27
Dorpsstraat 28 | 6587AZ | Middelaar | 1938 | 128 | Dorpsstraat | 28
Dorpsstraat 29 | 6587AV | Middelaar | 1962 | 193 | Dorpsstraat | 29
Dorpsstraat 30 | 6587AZ | Middelaar | 1950 | 294 | Dorpsstraat | 30
Dorpsstraat 31 | 6587AV | Middelaar | 1962 | 158 | Dorpsstraat | 31
Dorpsstraat 32 | 6587AZ | Middelaar | 1948 | 125 | Dorpsstraat | 32
Dorpsstraat 33 | 6587AV | Middelaar | 1962 | 110 | Dorpsstraat | 33
Dorpsstraat 34 | 6587AZ | Middelaar | 1948 | 150 | Dorpsstraat | 34
Dorpsstraat 35 | 6587AV | Middelaar | 1965 | 145 | Dorpsstraat | 35
Dorpsstraat 36 | 6587AZ | Middelaar | 1991 | 181 | Dorpsstraat | 36
Dorpsstraat 38a | 6587AZ | Middelaar | 1949 | 104 | Dorpsstraat | 38 | a
Dorpsstraat 38 | 6587AZ | Middelaar | 1949 | 275 | Dorpsstraat | 38
Dorpsstraat 39 | 6587AV | Middelaar | 1955 | 228 | Dorpsstraat | 39
Dorpsstraat 40 | 6587AZ | Middelaar | 1958 | 176 | Dorpsstraat | 40
Dorpsstraat 41 | 6587AV | Middelaar | 1947 | 417 | Dorpsstraat | 41
Dorpsstraat 42a | 6587AZ | Middelaar | 1997 | 344 | Dorpsstraat | 42 | a
Dorpsstraat 42 | 6587AZ | Middelaar | 1950 | 201 | Dorpsstraat | 42
Dorpsstraat 44 | 6587AZ | Middelaar | 1950 | 143 | Dorpsstraat | 44
Dorpsstraat 45 | 6587AV | Middelaar | 2011 | 1105 | Dorpsstraat | 45
Dorpsstraat 46a | 6587AZ | Middelaar | 1960 | 56 | Dorpsstraat | 46 | a
Dorpsstraat 46 | 6587AZ | Middelaar | 1950 | 123 | Dorpsstraat | 46
Dorpsstraat 47 | 6587AW | Middelaar | 1948 | 325 | Dorpsstraat | 47
Dorpsstraat 48a | 6587AZ | Middelaar | 2010 | 215 | Dorpsstraat | 48 | a
Dorpsstraat 48b | 6587AZ | Middelaar | 2010 | 215 | Dorpsstraat | 48 | b
Dorpsstraat 48 | 6587AZ | Middelaar | 1965 | 118 | Dorpsstraat | 48
Dorpsstraat 49 | 6587AW | Middelaar | 1947 | 107 | Dorpsstraat | 49
Dorpsstraat 50 | 6587AZ | Middelaar | 1955 | 199 | Dorpsstraat | 50
Dorpsstraat 51a | 6587AW | Middelaar | 1971 | 193 | Dorpsstraat | 51 | a
Dorpsstraat 51 | 6587AW | Middelaar | 1950 | 238 | Dorpsstraat | 51
Dorpsstraat 53a | 6587AW | Middelaar | 1960 | 190 | Dorpsstraat | 53 | a
Dorpsstraat 53 | 6587AW | Middelaar | 1949 | 309 | Dorpsstraat | 53
Dorpsstraat 54a | 6587AZ | Middelaar | 1970 | 278 | Dorpsstraat | 54 | a
Dorpsstraat 54 | 6587AZ | Middelaar | 1954 | 159 | Dorpsstraat | 54
Dorpsstraat 55a | 6587AW | Middelaar | 1972 | 106 | Dorpsstraat | 55 | a
Dorpsstraat 55 | 6587AW | Middelaar | 1948 | 313 | Dorpsstraat | 55
Dorpsstraat 56 | 6587AZ | Middelaar | 1951 | 161 | Dorpsstraat | 56
Dorpsstraat 57a | 6587AW | Middelaar | 1936 | 192 | Dorpsstraat | 57 | a
Dorpsstraat 57 | 6587AW | Middelaar | 1936 | 366 | Dorpsstraat | 57
Dorpsstraat 58 | 6587AZ | Middelaar | 2021 | 122 | Dorpsstraat | 58
Dorpsstraat 59a | 6587AW | Middelaar | 1950 | 96 | Dorpsstraat | 59 | a
Dorpsstraat 59 | 6587AW | Middelaar | 1950 | 208 | Dorpsstraat | 59
Dorpsstraat 61 | 6587AW | Middelaar | 1981 | 250 | Dorpsstraat | 61
Dorpsstraat 63a | 6587AW | Middelaar | 1987 | 180 | Dorpsstraat | 63 | a
Dorpsstraat 63b | 6587AW | Middelaar | 1974 | 9 | Dorpsstraat | 63 | b
Dorpsstraat 63c | 6587AW | Middelaar | 1999 | 72 | Dorpsstraat | 63 | c
Dorpsstraat 63 | 6587AW | Middelaar | 1980 | 209 | Dorpsstraat | 63
Dorpsstraat 65 | 6587AW | Middelaar | 1917 | 227 | Dorpsstraat | 65
Drostambtstraat 2 | 6587BJ | Middelaar | 2020 | 132 | Drostambtstraat | 2
Drostambtstraat 4 | 6587BJ | Middelaar | 2020 | 128 | Drostambtstraat | 4
Drostambtstraat 6 | 6587BJ | Middelaar | 2020 | 172 | Drostambtstraat | 6
Drostambtstraat 8 | 6587BJ | Middelaar | 2020 | 140 | Drostambtstraat | 8
Eikenlaan 1 | 6584BT | Molenhoek | 1972 | 179 | Eikenlaan | 1
Eikenlaan 2 | 6584BW | Molenhoek | 2014 | 139 | Eikenlaan | 2
Eikenlaan 3 | 6584BT | Molenhoek | 1972 | 176 | Eikenlaan | 3
Eikenlaan 4 | 6584BW | Molenhoek | 2014 | 139 | Eikenlaan | 4
Eikenlaan 5 | 6584BT | Molenhoek | 1972 | 157 | Eikenlaan | 5
Eikenlaan 6 | 6584BW | Molenhoek | 2014 | 139 | Eikenlaan | 6
Eikenlaan 7 | 6584BT | Molenhoek | 1972 | 157 | Eikenlaan | 7
Eikenlaan 8 | 6584BW | Molenhoek | 2014 | 139 | Eikenlaan | 8
Eikenlaan 9 | 6584BT | Molenhoek | 1972 | 158 | Eikenlaan | 9
Eikenlaan 10 | 6584BW | Molenhoek | 2014 | 139 | Eikenlaan | 10
Eikenlaan 11 | 6584BT | Molenhoek | 1972 | 159 | Eikenlaan | 11
Eikenlaan 12 | 6584BW | Molenhoek | 2014 | 139 | Eikenlaan | 12
Eikenlaan 13 | 6584BT | Molenhoek | 1972 | 180 | Eikenlaan | 13
Eikenlaan 14 | 6584BW | Molenhoek | 2014 | 139 | Eikenlaan | 14
Eikenlaan 15 | 6584BT | Molenhoek | 1972 | 157 | Eikenlaan | 15
Eikenlaan 16 | 6584BW | Molenhoek | 2014 | 104 | Eikenlaan | 16
Eikenlaan 18 | 6584BW | Molenhoek | 2014 | 104 | Eikenlaan | 18
Eikenlaan 20 | 6584BW | Molenhoek | 2014 | 104 | Eikenlaan | 20
Eikenlaan 22 | 6584BW | Molenhoek | 2014 | 104 | Eikenlaan | 22
Eikenlaan 23 | 6584BT | Molenhoek | 1972 | 192 | Eikenlaan | 23
Eikenlaan 25 | 6584BT | Molenhoek | 1972 | 168 | Eikenlaan | 25
Eikenlaan 27 | 6584BT | Molenhoek | 1970 | 139 | Eikenlaan | 27
Eikenlaan 29 | 6584BT | Molenhoek | 1970 | 139 | Eikenlaan | 29
Eikenlaan 31 | 6584BT | Molenhoek | 1970 | 133 | Eikenlaan | 31
Eikenlaan 33 | 6584BT | Molenhoek | 1970 | 133 | Eikenlaan | 33
Eikenlaan 35 | 6584BT | Molenhoek | 1970 | 133 | Eikenlaan | 35
Eikenlaan 37 | 6584BV | Molenhoek | 1970 | 133 | Eikenlaan | 37
Eikenlaan 39 | 6584BV | Molenhoek | 1970 | 133 | Eikenlaan | 39
Eikenlaan 41 | 6584BV | Molenhoek | 1970 | 131 | Eikenlaan | 41
Eikenlaan 43 | 6584BV | Molenhoek | 1970 | 165 | Eikenlaan | 43
Eikenlaan 45 | 6584BV | Molenhoek | 1970 | 133 | Eikenlaan | 45
Eikenlaan 47 | 6584BV | Molenhoek | 1970 | 184 | Eikenlaan | 47
Eikenlaan 49 | 6584BV | Molenhoek | 1970 | 143 | Eikenlaan | 49
Eikenlaan 51 | 6584BV | Molenhoek | 1970 | 134 | Eikenlaan | 51
Eikenlaan 53 | 6584BV | Molenhoek | 1970 | 145 | Eikenlaan | 53
Eikenlaan 55 | 6584BV | Molenhoek | 1970 | 139 | Eikenlaan | 55
Eikenlaan 57 | 6584BV | Molenhoek | 1970 | 148 | Eikenlaan | 57
Eikenlaan 59 | 6584BV | Molenhoek | 1970 | 147 | Eikenlaan | 59
Eikenlaan 61 | 6584BV | Molenhoek | 1970 | 146 | Eikenlaan | 61
Eikenlaan 63 | 6584BV | Molenhoek | 1970 | 190 | Eikenlaan | 63
Eikenlaan 65 | 6584BV | Molenhoek | 1970 | 151 | Eikenlaan | 65
Eindweg 2 | 6587AC | Middelaar | 1958 | 125 | Eindweg | 2
Eindweg 3 | 6587AC | Middelaar | 1947 | 135 | Eindweg | 3
Eindweg 4 | 6587AC | Middelaar | 1958 | 111 | Eindweg | 4
Eindweg 5 | 6587AC | Middelaar | 1947 | 160 | Eindweg | 5
Eindweg 6 | 6587AC | Middelaar | 1900 | 9 | Eindweg | 6
Eindweg 7a | 6587AC | Middelaar | 2022 | 45 | Eindweg | 7 | a
Eindweg 7a |  | Middelaar | 2022 | 340 | Eindweg | 7 | a
Eindweg 7b | 6587AC | Middelaar | 2022 | 189 | Eindweg | 7 | b
Eindweg 8 | 6587AC | Middelaar | 1950 | 190 | Eindweg | 8
Eindweg 9a | 6587AC | Middelaar | 1950 | 142 | Eindweg | 9 | a
Eindweg 9b | 6587AC | Middelaar | 1950 | 212 | Eindweg | 9 | b
Eindweg 9 | 6587AC | Middelaar | 1950 | 133 | Eindweg | 9
Eindweg 10 | 6587AC | Middelaar | 1950 | 222 | Eindweg | 10
Eindweg 11 | 6587AC | Middelaar | 2022 | 212 | Eindweg | 11
Eindweg 12 | 6587AC | Middelaar | 1950 | 133 | Eindweg | 12
Eindweg 13a | 6587AC | Middelaar | 2021 | 120 | Eindweg | 13 | a
Eindweg 13 | 6587AC | Middelaar | 1967 | 131 | Eindweg | 13
Eindweg 14 | 6587AC | Middelaar | 1950 | 134 | Eindweg | 14
Eindweg 15a | 6587AC | Middelaar | 2003 | 249 | Eindweg | 15 | a
Eindweg 15 | 6587AC | Middelaar | 1972 | 197 | Eindweg | 15
Eindweg 16a | 6587AC | Middelaar | 1948 | 443 | Eindweg | 16 | a
Eindweg 16 | 6587AC | Middelaar | 1948 | 104 | Eindweg | 16
Eindweg 17 | 6587AC | Middelaar | 1950 | 93 | Eindweg | 17
Eindweg 19 | 6587AC | Middelaar | 1950 | 242 | Eindweg | 19
Eindweg 21 | 6587AC | Middelaar | 2014 | 266 | Eindweg | 21
Eindweg 23 | 6587AC | Middelaar | 2016 | 271 | Eindweg | 23
Elzenstraat 1 | 6587AE | Middelaar | 1958 | 161 | Elzenstraat | 1
Elzenstraat 2 | 6587AE | Middelaar | 1973 | 192 | Elzenstraat | 2
Elzenstraat 3 | 6587AE | Middelaar | 1954 | 106 | Elzenstraat | 3
Elzenstraat 4 | 6587AE | Middelaar | 1949 | 512 | Elzenstraat | 4
Elzenstraat 5 | 6587AE | Middelaar | 1960 | 189 | Elzenstraat | 5
Elzenstraat 6 | 6587AE | Middelaar | 1950 | 185 | Elzenstraat | 6
Elzenstraat 7a | 6587AE | Middelaar | 1972 | 167 | Elzenstraat | 7 | a
Elzenstraat 7b | 6587AE | Middelaar | 1972 | 171 | Elzenstraat | 7 | b
Elzenstraat 7 | 6587AE | Middelaar | 1972 | 166 | Elzenstraat | 7
Elzenstraat 8 | 6587AE | Middelaar | 1953 | 116 | Elzenstraat | 8
Elzenstraat 9 | 6587AE | Middelaar | 1948 | 143 | Elzenstraat | 9
Elzenstraat 10 | 6587AE | Middelaar | 1953 | 96 | Elzenstraat | 10
Elzenstraat 11a | 6587AE | Middelaar | 1950 | 208 | Elzenstraat | 11 | a
Elzenstraat 11b | 6587AE | Middelaar | 2011 | 235 | Elzenstraat | 11 | b
Elzenstraat 11 | 6587AE | Middelaar | 1950 | 202 | Elzenstraat | 11
Elzenstraat 12 | 6587AE | Middelaar | 1961 | 1175 | Elzenstraat | 12
Elzenstraat 14a | 6587AE | Middelaar | 1946 | 93 | Elzenstraat | 14 | a
Elzenstraat 14b | 6587AE | Middelaar | 2019 | 173 | Elzenstraat | 14 | b
Elzenstraat 14c | 6587AE | Middelaar | 2019 | 329 | Elzenstraat | 14 | c
Elzenstraat 14 | 6587AE | Middelaar | 1981 | 353 | Elzenstraat | 14
Elzenstraat 16a | 6587AE | Middelaar | 1950 | 694 | Elzenstraat | 16 | a
Elzenstraat 16 | 6587AE | Middelaar | 1949 | 281 | Elzenstraat | 16
Elzenstraat 18a | 6587AE | Middelaar | 1994 | 182 | Elzenstraat | 18 | a
Elzenstraat 18 | 6587AE | Middelaar | 1983 | 160 | Elzenstraat | 18
Elzenstraat 19 | 6587AE | Middelaar | 1956 | 156 | Elzenstraat | 19
Elzenstraat 20 | 6587AE | Middelaar | 1980 | 125 | Elzenstraat | 20
Elzenstraat 21 | 6587AE | Middelaar | 1905 | 1111 | Elzenstraat | 21
Esdoornlaan 3 | 6584BD | Molenhoek | 1976 | 162 | Esdoornlaan | 3
Esdoornlaan 5 | 6584BD | Molenhoek | 1979 | 1294 | Esdoornlaan | 5
Esdoornlaan 7a | 6584BD | Molenhoek | 2014 | 76 | Esdoornlaan | 7 | a
Esdoornlaan 7b | 6584BD | Molenhoek | 2014 | 76 | Esdoornlaan | 7 | b
Esdoornlaan 7c | 6584BD | Molenhoek | 2014 | 76 | Esdoornlaan | 7 | c
Esdoornlaan 7d | 6584BD | Molenhoek | 2014 | 76 | Esdoornlaan | 7 | d
Esdoornlaan 7e | 6584BD | Molenhoek | 2014 | 76 | Esdoornlaan | 7 | e
Esdoornlaan 7f | 6584BD | Molenhoek | 2014 | 76 | Esdoornlaan | 7 | f
Esdoornlaan 7g | 6584BD | Molenhoek | 2014 | 76 | Esdoornlaan | 7 | g
Esdoornlaan 7h | 6584BD | Molenhoek | 2014 | 76 | Esdoornlaan | 7 | h
Esdoornlaan 7 | 6584BD | Molenhoek | 2014 | 76 | Esdoornlaan | 7
Esdoornlaan 8 | 6584BD | Molenhoek | 2012 | 2753 | Esdoornlaan | 8
Esdoornlaan 9 | 6584BD | Molenhoek | 1987 | 139 | Esdoornlaan | 9
Esdoornlaan 10 | 6584BD | Molenhoek | 1972 | 199 | Esdoornlaan | 10
Esdoornlaan 11 | 6584BD | Molenhoek | 1987 | 139 | Esdoornlaan | 11
Esdoornlaan 12 | 6584BD | Molenhoek | 1972 | 201 | Esdoornlaan | 12
Esdoornlaan 13 | 6584BD | Molenhoek | 1987 | 153 | Esdoornlaan | 13
Esdoornlaan 15 | 6584BD | Molenhoek | 1987 | 154 | Esdoornlaan | 15
Esdoornlaan 17 | 6584BD | Molenhoek | 1987 | 151 | Esdoornlaan | 17
Esdoornlaan 19 | 6584BD | Molenhoek | 1987 | 154 | Esdoornlaan | 19
Esdoornlaan 21 | 6584BD | Molenhoek | 1987 | 154 | Esdoornlaan | 21
Essenhof 2 | 6584BN | Molenhoek | 1969 | 137 | Essenhof | 2
Essenhof 4 | 6584BN | Molenhoek | 1969 | 131 | Essenhof | 4
Essenhof 6a | 6584BN | Molenhoek | 1972 | 20 | Essenhof | 6 | a
Essenhof 6b | 6584BN | Molenhoek | 1972 | 18 | Essenhof | 6 | b
Essenhof 6c | 6584BN | Molenhoek | 1972 | 18 | Essenhof | 6 | c
Essenhof 6d | 6584BN | Molenhoek | 1969 | 17 | Essenhof | 6 | d
Essenhof 6 | 6584BN | Molenhoek | 1969 | 132 | Essenhof | 6
Essenhof 8 | 6584BN | Molenhoek | 1970 | 97 | Essenhof | 8
Essenhof 10 | 6584BN | Molenhoek | 1970 | 98 | Essenhof | 10
Essenhof 12 | 6584BN | Molenhoek | 1970 | 98 | Essenhof | 12
Essenhof 14 | 6584BN | Molenhoek | 1970 | 98 | Essenhof | 14
Essenhof 16 | 6584BN | Molenhoek | 1970 | 99 | Essenhof | 16
Essenhof 18 | 6584BN | Molenhoek | 1970 | 97 | Essenhof | 18
Essenhof 20 | 6584BN | Molenhoek | 1970 | 114 | Essenhof | 20
Franciscanessenstraat 1a | 6584GN | Molenhoek | 2006 | 167 | Franciscanessenstraat | 1 | a
Franciscanessenstraat 1 | 6584GN | Molenhoek | 2006 | 166 | Franciscanessenstraat | 1
Franciscanessenstraat 2 | 6584GP | Molenhoek | 2004 | 241 | Franciscanessenstraat | 2
Franciscanessenstraat 3 | 6584GN | Molenhoek | 1980 | 396 | Franciscanessenstraat | 3
Franciscanessenstraat 4 | 6584GP | Molenhoek | 2005 | 214 | Franciscanessenstraat | 4
Franciscanessenstraat 5 | 6584GN | Molenhoek | 2004 | 279 | Franciscanessenstraat | 5
Franciscanessenstraat 6 | 6584GP | Molenhoek | 2003 | 373 | Franciscanessenstraat | 6
Franciscanessenstraat 7 | 6584GN | Molenhoek | 2005 | 179 | Franciscanessenstraat | 7
Franciscanessenstraat 8 | 6584GP | Molenhoek | 2005 | 199 | Franciscanessenstraat | 8
Franciscanessenstraat 9 | 6584GN | Molenhoek | 2005 | 199 | Franciscanessenstraat | 9
Franciscanessenstraat 10 | 6584GP | Molenhoek | 2005 | 239 | Franciscanessenstraat | 10
Franciscanessenstraat 11 | 6584GN | Molenhoek | 2005 | 223 | Franciscanessenstraat | 11
Franciscanessenstraat 12 | 6584GP | Molenhoek | 2005 | 220 | Franciscanessenstraat | 12
Franciscanessenstraat 13 | 6584GN | Molenhoek | 2005 | 224 | Franciscanessenstraat | 13
Franciscanessenstraat 14 | 6584GP | Molenhoek | 2005 | 203 | Franciscanessenstraat | 14
Franciscanessenstraat 15 | 6584GN | Molenhoek | 2005 | 250 | Franciscanessenstraat | 15
Franciscanessenstraat 16 | 6584GP | Molenhoek | 2005 | 221 | Franciscanessenstraat | 16
Franciscanessenstraat 17 | 6584GN | Molenhoek | 2005 | 230 | Franciscanessenstraat | 17
Franciscanessenstraat 18 | 6584GP | Molenhoek | 2005 | 180 | Franciscanessenstraat | 18
Franciscanessenstraat 19 | 6584GN | Molenhoek | 2005 | 202 | Franciscanessenstraat | 19
Franciscanessenstraat 20 | 6584GP | Molenhoek | 2005 | 224 | Franciscanessenstraat | 20
Franciscanessenstraat 21 | 6584GN | Molenhoek | 2009 | 232 | Franciscanessenstraat | 21
Franciscanessenstraat 22a | 6584GP | Molenhoek | 2022 | 305 | Franciscanessenstraat | 22 | a
Franciscanessenstraat 22 | 6584GP | Molenhoek | 2015 | 242 | Franciscanessenstraat | 22
Franciscanessenstraat 23 | 6584GN | Molenhoek | 2008 | 208 | Franciscanessenstraat | 23
Franciscanessenstraat 24 | 6584GP | Molenhoek | 2008 | 202 | Franciscanessenstraat | 24
Franciscanessenstraat 25 | 6584GN | Molenhoek | 2008 | 230 | Franciscanessenstraat | 25
Franciscanessenstraat 26 | 6584GP | Molenhoek | 2008 | 202 | Franciscanessenstraat | 26
Franciscanessenstraat 28 | 6584GP | Molenhoek | 2014 | 205 | Franciscanessenstraat | 28
Franciscanessenstraat 30 | 6584GP | Molenhoek | 2008 | 226 | Franciscanessenstraat | 30
Frankenstraat 2 | 6585VD | Mook | 1992 | 98 | Frankenstraat | 2
Frankenstraat 4 | 6585VD | Mook | 1992 | 87 | Frankenstraat | 4
Frankenstraat 6 | 6585VD | Mook | 1993 | 106 | Frankenstraat | 6
Frankenstraat 8 | 6585VD | Mook | 1993 | 112 | Frankenstraat | 8
Frankenstraat 10 | 6585VD | Mook | 1990 | 145 | Frankenstraat | 10
Frankenstraat 12 | 6585VD | Mook | 1993 | 145 | Frankenstraat | 12
Gelrestraat 1 | 6585XW | Mook | 1987 | 176 | Gelrestraat | 1
Gelrestraat 3 | 6585XW | Mook | 1980 | 203 | Gelrestraat | 3
Gelrestraat 4 | 6585XX | Mook | 1969 | 211 | Gelrestraat | 4
Gelrestraat 5a | 6585XW | Mook | 1998 | 186 | Gelrestraat | 5 | a
Gelrestraat 5 | 6585XW | Mook | 1998 | 151 | Gelrestraat | 5
Gelrestraat 6 | 6585XX | Mook | 1987 | 227 | Gelrestraat | 6
Gelrestraat 7a | 6585XW | Mook | 1998 | 183 | Gelrestraat | 7 | a
Gelrestraat 7b | 6585XW | Mook | 2001 | 182 | Gelrestraat | 7 | b
Gelrestraat 7c | 6585XW | Mook | 2001 | 161 | Gelrestraat | 7 | c
Gelrestraat 7d | 6585XW | Mook | 2000 | 180 | Gelrestraat | 7 | d
Gelrestraat 7 | 6585XW | Mook | 1998 | 180 | Gelrestraat | 7
Gelrestraat 8 | 6585XX | Mook | 1967 | 358 | Gelrestraat | 8
Gelrestraat 9a | 6585XW | Mook | 1998 | 316 | Gelrestraat | 9 | a
Gelrestraat 9 | 6585XW | Mook | 1989 | 194 | Gelrestraat | 9
Gelrestraat 10 | 6585XX | Mook | 1968 | 214 | Gelrestraat | 10
Gelrestraat 11 | 6585XW | Mook | 1987 | 344 | Gelrestraat | 11
Gelrestraat 12 | 6585XX | Mook | 1960 | 149 | Gelrestraat | 12
Gelrestraat 13 | 6585XW | Mook | 2002 | 252 | Gelrestraat | 13
Gelrestraat 14 | 6585XX | Mook | 1960 | 159 | Gelrestraat | 14
Gelrestraat 15 | 6585XW | Mook | 1965 | 221 | Gelrestraat | 15
Gelrestraat 16 | 6585XX | Mook | 1960 | 162 | Gelrestraat | 16
Gelrestraat 17a | 6585XW | Mook | 1965 | 149 | Gelrestraat | 17 | a
Gelrestraat 17b | 6585XW | Mook | 1976 | 247 | Gelrestraat | 17 | b
Gelrestraat 17 | 6585XW | Mook | 1960 | 139 | Gelrestraat | 17
Gelrestraat 18 | 6585XX | Mook | 1960 | 157 | Gelrestraat | 18
Gelrestraat 19 | 6585XW | Mook | 1962 | 144 | Gelrestraat | 19
Gelrestraat 20 | 6585XX | Mook | 1960 | 162 | Gelrestraat | 20
Gelrestraat 21 | 6585XW | Mook | 1960 | 182 | Gelrestraat | 21
Gelrestraat 22 | 6585XX | Mook | 1960 | 177 | Gelrestraat | 22
Gelrestraat 23 | 6585XW | Mook | 1960 | 180 | Gelrestraat | 23
Gelrestraat 25 | 6585XW | Mook | 1960 | 220 | Gelrestraat | 25
Gelrestraat 27 | 6585XW | Mook | 1966 | 272 | Gelrestraat | 27
Gelrestraat 29 | 6585XW | Mook | 1963 | 170 | Gelrestraat | 29
Generaal Gavinstraat 1a | 6585WL | Mook | 1974 | 9 | Generaal Gavinstraat | 1 | a
Generaal Gavinstraat 1 | 6585WL | Mook | 1970 | 122 | Generaal Gavinstraat | 1
Generaal Gavinstraat 2 | 6585WN | Mook | 1960 | 113 | Generaal Gavinstraat | 2
Generaal Gavinstraat 3 | 6585WL | Mook | 1933 | 149 | Generaal Gavinstraat | 3
Generaal Gavinstraat 4 | 6585WN | Mook | 1960 | 98 | Generaal Gavinstraat | 4
Generaal Gavinstraat 5 | 6585WL | Mook | 1935 | 310 | Generaal Gavinstraat | 5
Generaal Gavinstraat 6 | 6585WN | Mook | 1960 | 154 | Generaal Gavinstraat | 6
Generaal Gavinstraat 7 | 6585WL | Mook | 1940 | 142 | Generaal Gavinstraat | 7
Generaal Gavinstraat 8 | 6585WN | Mook | 1960 | 144 | Generaal Gavinstraat | 8
Generaal Gavinstraat 9 | 6585WL | Mook | 1940 | 120 | Generaal Gavinstraat | 9
Generaal Gavinstraat 10 | 6585WN | Mook | 1967 | 218 | Generaal Gavinstraat | 10
Generaal Gavinstraat 11 | 6585WL | Mook | 1977 | 215 | Generaal Gavinstraat | 11
Generaal Gavinstraat 12 | 6585WN | Mook | 1967 | 170 | Generaal Gavinstraat | 12
Generaal Gavinstraat 13 | 6585WL | Mook | 1970 | 119 | Generaal Gavinstraat | 13
Generaal Gavinstraat 14 | 6585WN | Mook | 1966 | 137 | Generaal Gavinstraat | 14
Generaal Gavinstraat 15 | 6585WL | Mook | 1972 | 397 | Generaal Gavinstraat | 15
Generaal Gavinstraat 16 | 6585WN | Mook | 1966 | 122 | Generaal Gavinstraat | 16
Generaal Gavinstraat 17 | 6585WL | Mook | 1957 | 184 | Generaal Gavinstraat | 17
Generaal Gavinstraat 18 | 6585WN | Mook | 1968 | 170 | Generaal Gavinstraat | 18
Generaal Gavinstraat 19 | 6585WL | Mook | 1962 | 114 | Generaal Gavinstraat | 19
Generaal Gavinstraat 20 | 6585WN | Mook | 1968 | 141 | Generaal Gavinstraat | 20
Generaal Gavinstraat 21 | 6585WL | Mook | 1961 | 257 | Generaal Gavinstraat | 21
Generaal Gavinstraat 22 | 6585WN | Mook | 1968 | 170 | Generaal Gavinstraat | 22
Generaal Gavinstraat 23 | 6585WL | Mook | 1959 | 153 | Generaal Gavinstraat | 23
Generaal Gavinstraat 24 | 6585WN | Mook | 1969 | 153 | Generaal Gavinstraat | 24
Generaal Gavinstraat 25 | 6585WL | Mook | 1959 | 124 | Generaal Gavinstraat | 25
Generaal Gavinstraat 26 | 6585WN | Mook | 1969 | 147 | Generaal Gavinstraat | 26
Generaal Gavinstraat 27 | 6585WL | Mook | 1948 | 142 | Generaal Gavinstraat | 27
Generaal Gavinstraat 28 | 6585WN | Mook | 1969 | 147 | Generaal Gavinstraat | 28
Generaal Gavinstraat 29 | 6585WL | Mook | 1948 | 134 | Generaal Gavinstraat | 29
Generaal Gavinstraat 30 | 6585WN | Mook | 1969 | 148 | Generaal Gavinstraat | 30
Generaal Gavinstraat 31 | 6585WL | Mook | 1948 | 143 | Generaal Gavinstraat | 31
Generaal Gavinstraat 32 | 6585WN | Mook | 1969 | 147 | Generaal Gavinstraat | 32
Generaal Gavinstraat 33 | 6585WL | Mook | 1970 | 418 | Generaal Gavinstraat | 33
Generaal Gavinstraat 34 | 6585WN | Mook | 1969 | 145 | Generaal Gavinstraat | 34
Generaal Gavinstraat 35 | 6585WL | Mook | 1973 | 305 | Generaal Gavinstraat | 35
Generaal Gavinstraat 36 | 6585WN | Mook | 1969 | 146 | Generaal Gavinstraat | 36
Generaal Gavinstraat 37 | 6585WL | Mook | 1970 | 297 | Generaal Gavinstraat | 37
Generaal Gavinstraat 38 | 6585WN | Mook | 1969 | 146 | Generaal Gavinstraat | 38
Generaal Gavinstraat 39 | 6585WL | Mook | 1982 | 165 | Generaal Gavinstraat | 39
Generaal Gavinstraat 40 | 6585WN | Mook | 1969 | 146 | Generaal Gavinstraat | 40
Generaal Gavinstraat 41 | 6585WL | Mook | 1952 | 253 | Generaal Gavinstraat | 41
Generaal Gavinstraat 42 | 6585WN | Mook | 1969 | 179 | Generaal Gavinstraat | 42
Generaal Gavinstraat 43 | 6585WL | Mook | 2018 | 270 | Generaal Gavinstraat | 43
Generaal Gavinstraat 44 | 6585WP | Mook | 1968 | 140 | Generaal Gavinstraat | 44
Generaal Gavinstraat 46 | 6585WP | Mook | 1968 | 190 | Generaal Gavinstraat | 46
Generaal Gavinstraat 48 | 6585WP | Mook | 1968 | 157 | Generaal Gavinstraat | 48
Generaal Gavinstraat 50 | 6585WP | Mook | 1968 | 135 | Generaal Gavinstraat | 50
Generaal Gavinstraat 52 | 6585WP | Mook | 1968 | 151 | Generaal Gavinstraat | 52
Generaal Gavinstraat 54 | 6585WP | Mook | 1968 | 197 | Generaal Gavinstraat | 54
Generaal Gavinstraat 56 | 6585WP | Mook | 2015 | 98 | Generaal Gavinstraat | 56
Generaal Gavinstraat 58 | 6585WP | Mook | 2015 | 98 | Generaal Gavinstraat | 58
Generaal Gavinstraat 60 | 6585WP | Mook | 2015 | 98 | Generaal Gavinstraat | 60
Generaal Gavinstraat 62 | 6585WP | Mook | 2015 | 98 | Generaal Gavinstraat | 62
Generaal Gavinstraat 64 | 6585WP | Mook | 1999 | 135 | Generaal Gavinstraat | 64
Gouwenstraat 1 | 6585XE | Mook | 1992 | 139 | Gouwenstraat | 1
Gouwenstraat 3 | 6585XE | Mook | 1992 | 111 | Gouwenstraat | 3
Gouwenstraat 5 | 6585XE | Mook | 1992 | 110 | Gouwenstraat | 5
Gouwenstraat 6 | 6585XD | Mook | 1990 | 136 | Gouwenstraat | 6
Gouwenstraat 7 | 6585XE | Mook | 1992 | 138 | Gouwenstraat | 7
Gouwenstraat 8 | 6585XD | Mook | 1991 | 138 | Gouwenstraat | 8
Gouwenstraat 9 | 6585XE | Mook | 1992 | 92 | Gouwenstraat | 9
Gouwenstraat 10 | 6585XD | Mook | 1990 | 69 | Gouwenstraat | 10
Gouwenstraat 11 | 6585XE | Mook | 1992 | 97 | Gouwenstraat | 11
Gouwenstraat 12 | 6585XD | Mook | 1990 | 69 | Gouwenstraat | 12
Gouwenstraat 13 | 6585XE | Mook | 1992 | 92 | Gouwenstraat | 13
Gouwenstraat 14 | 6585XD | Mook | 1990 | 69 | Gouwenstraat | 14
Gouwenstraat 15 | 6585XE | Mook | 1992 | 92 | Gouwenstraat | 15
Gouwenstraat 16 | 6585XD | Mook | 1990 | 69 | Gouwenstraat | 16
Gouwenstraat 17 | 6585XE | Mook | 1992 | 117 | Gouwenstraat | 17
Gouwenstraat 18 | 6585XD | Mook | 1990 | 69 | Gouwenstraat | 18
Gouwenstraat 19 | 6585XE | Mook | 1992 | 102 | Gouwenstraat | 19
Gouwenstraat 20 | 6585XD | Mook | 1990 | 86 | Gouwenstraat | 20
Gouwenstraat 21 | 6585XE | Mook | 1992 | 116 | Gouwenstraat | 21
Gouwenstraat 22 | 6585XD | Mook | 1990 | 85 | Gouwenstraat | 22
Gouwenstraat 23 | 6585XE | Mook | 1992 | 84 | Gouwenstraat | 23
Gouwenstraat 24 | 6585XD | Mook | 1990 | 69 | Gouwenstraat | 24
Gouwenstraat 25 | 6585XE | Mook | 1992 | 83 | Gouwenstraat | 25
Gouwenstraat 26 | 6585XD | Mook | 1990 | 69 | Gouwenstraat | 26
Gouwenstraat 27 | 6585XE | Mook | 1992 | 107 | Gouwenstraat | 27
Gouwenstraat 28 | 6585XD | Mook | 1990 | 96 | Gouwenstraat | 28
Gouwenstraat 30 | 6585XD | Mook | 1990 | 100 | Gouwenstraat | 30
Gouwenstraat 32 | 6585XD | Mook | 1990 | 69 | Gouwenstraat | 32
Gouwenstraat 34 | 6585XD | Mook | 1990 | 69 | Gouwenstraat | 34
Gouwenstraat 36 | 6585XD | Mook | 1990 | 69 | Gouwenstraat | 36
Gouwenstraat 38 | 6585XD | Mook | 1990 | 69 | Gouwenstraat | 38
Gouwenstraat 40 | 6585XD | Mook | 1990 | 69 | Gouwenstraat | 40
Gouwenstraat 42 | 6585XD | Mook | 1992 | 112 | Gouwenstraat | 42
Gouwenstraat 44 | 6585XD | Mook | 1992 | 114 | Gouwenstraat | 44
Gouwenstraat 46 | 6585XD | Mook | 1992 | 97 | Gouwenstraat | 46
Gouwenstraat 48 | 6585XD | Mook | 1992 | 72 | Gouwenstraat | 48
Gouwenstraat 50 | 6585XD | Mook | 1992 | 97 | Gouwenstraat | 50
Gouwenstraat 52 | 6585XD | Mook | 1992 | 97 | Gouwenstraat | 52
Gouwenstraat 54 | 6585XD | Mook | 1992 | 73 | Gouwenstraat | 54
Gouwenstraat 56 | 6585XD | Mook | 1992 | 71 | Gouwenstraat | 56
Gouwenstraat 58 | 6585XD | Mook | 1992 | 186 | Gouwenstraat | 58
Gouwenstraat 60 | 6585XD | Mook | 1992 | 164 | Gouwenstraat | 60
Gouwenstraat 62 | 6585XD | Mook | 1992 | 80 | Gouwenstraat | 62
Gouwenstraat 64 | 6585XD | Mook | 1992 | 71 | Gouwenstraat | 64
Gouwenstraat 66 | 6585XD | Mook | 1992 | 186 | Gouwenstraat | 66
Gouwenstraat 68 | 6585XD | Mook | 1992 | 71 | Gouwenstraat | 68
Gouwenstraat 70 | 6585XD | Mook | 1992 | 80 | Gouwenstraat | 70
Graaf Gerardstraat 1 | 6585XS | Mook | 1977 | 229 | Graaf Gerardstraat | 1
Graaf Gerardstraat 2 | 6585XS | Mook | 1960 | 166 | Graaf Gerardstraat | 2
Graaf Gerardstraat 3 | 6585XS | Mook | 1965 | 268 | Graaf Gerardstraat | 3
Graaf Gerardstraat 5 | 6585XS | Mook | 1963 | 206 | Graaf Gerardstraat | 5
Graaf Gerardstraat 6 | 6585XS | Mook | 1965 | 121 | Graaf Gerardstraat | 6
Graaf Gerardstraat 7 | 6585XS | Mook | 1963 | 145 | Graaf Gerardstraat | 7
Graaf Gerardstraat 8 | 6585XS | Mook | 1965 | 77 | Graaf Gerardstraat | 8
Graaf Gerardstraat 10 | 6585XS | Mook | 1965 | 113 | Graaf Gerardstraat | 10
Gravenstraat 2 | 6584AP | Molenhoek | 1962 | 142 | Gravenstraat | 2
Gravenstraat 4 | 6584AP | Molenhoek | 1962 | 173 | Gravenstraat | 4
Gravenstraat 6 | 6584AP | Molenhoek | 1961 | 87 | Gravenstraat | 6
Gravenstraat 7 | 6584AP | Molenhoek | 1978 | 127 | Gravenstraat | 7
Gravenstraat 8 | 6584AP | Molenhoek | 1961 | 87 | Gravenstraat | 8
Gravenstraat 9 | 6584AP | Molenhoek | 1961 | 87 | Gravenstraat | 9
Gravenstraat 10 | 6584AP | Molenhoek | 1961 | 87 | Gravenstraat | 10
Gravenstraat 11 | 6584AP | Molenhoek | 1961 | 88 | Gravenstraat | 11
Gravenstraat 12 | 6584AP | Molenhoek | 1961 | 79 | Gravenstraat | 12
Gravenstraat 13 | 6584AP | Molenhoek | 1965 | 109 | Gravenstraat | 13
Gravenstraat 14 | 6584AP | Molenhoek | 1971 | 108 | Gravenstraat | 14
Gravenstraat 15 | 6584AP | Molenhoek | 1965 | 80 | Gravenstraat | 15
Gravenstraat 16 | 6584AP | Molenhoek | 1971 | 121 | Gravenstraat | 16
Gravenstraat 17 | 6584AP | Molenhoek | 1963 | 125 | Gravenstraat | 17
Gravenstraat 18 | 6584AP | Molenhoek | 1966 | 112 | Gravenstraat | 18
Groesbeekseweg 2 | 6585KG | Mook | 2020 | 158 | Groesbeekseweg | 2
Groesbeekseweg 3 | 6585KE | Mook | 1960 | 1211 | Groesbeekseweg | 3
Groesbeekseweg 4 | 6585KG | Mook | 2020 | 136 | Groesbeekseweg | 4
Groesbeekseweg 5a | 6585KE | Mook | 1960 | 36 | Groesbeekseweg | 5 | a
Groesbeekseweg 5b | 6585KE | Mook | 1960 | 31 | Groesbeekseweg | 5 | b
Groesbeekseweg 5c | 6585KE | Mook | 1960 | 51 | Groesbeekseweg | 5 | c
Groesbeekseweg 5 | 6585KE | Mook | 1960 | 53 | Groesbeekseweg | 5
Groesbeekseweg 6 | 6585KG | Mook | 2020 | 121 | Groesbeekseweg | 6
Groesbeekseweg 7 | 6585KE | Mook | 1960 | 91 | Groesbeekseweg | 7
Groesbeekseweg 8 | 6585KG | Mook | 2020 | 121 | Groesbeekseweg | 8
Groesbeekseweg 9a | 6585KE | Mook | 1960 | 110 | Groesbeekseweg | 9 | a
Groesbeekseweg 9 | 6585KE | Mook | 1960 | 269 | Groesbeekseweg | 9
Groesbeekseweg 10 | 6585KG | Mook | 2020 | 127 | Groesbeekseweg | 10
Groesbeekseweg 11 | 6585KE | Mook | 1961 | 110 | Groesbeekseweg | 11
Groesbeekseweg 12 | 6585KG | Mook | 1965 | 138 | Groesbeekseweg | 12
Groesbeekseweg 13 | 6585KE | Mook | 1962 | 151 | Groesbeekseweg | 13
Groesbeekseweg 14 | 6585KG | Mook | 1958 | 119 | Groesbeekseweg | 14
Groesbeekseweg 15 | 6585KE | Mook | 1972 | 254 | Groesbeekseweg | 15
Groesbeekseweg 16 | 6585KG | Mook | 1965 | 126 | Groesbeekseweg | 16
Groesbeekseweg 18 | 6585KG | Mook | 1954 | 238 | Groesbeekseweg | 18
Groesbeekseweg 19a | 6585KE | Mook | 1965 | 72 | Groesbeekseweg | 19 | a
Groesbeekseweg 19b | 6585KE | Mook | 1965 | 72 | Groesbeekseweg | 19 | b
Groesbeekseweg 19c | 6585KE | Mook | 1965 | 72 | Groesbeekseweg | 19 | c
Groesbeekseweg 19d | 6585KE | Mook | 1965 | 72 | Groesbeekseweg | 19 | d
Groesbeekseweg 19e | 6585KE | Mook | 1965 | 72 | Groesbeekseweg | 19 | e
Groesbeekseweg 19f | 6585KE | Mook | 1965 | 72 | Groesbeekseweg | 19 | f
Groesbeekseweg 19g | 6585KE | Mook | 1965 | 88 | Groesbeekseweg | 19 | g
Groesbeekseweg 19h | 6585KE | Mook | 1965 | 88 | Groesbeekseweg | 19 | h
Groesbeekseweg 19k | 6585KE | Mook | 1965 | 88 | Groesbeekseweg | 19 | k
Groesbeekseweg 19l | 6585KE | Mook | 1965 | 99 | Groesbeekseweg | 19 | l
Groesbeekseweg 19m | 6585KE | Mook | 1965 | 99 | Groesbeekseweg | 19 | m
Groesbeekseweg 19n | 6585KE | Mook | 1965 | 88 | Groesbeekseweg | 19 | n
Groesbeekseweg 19p | 6585KE | Mook | 1965 | 88 | Groesbeekseweg | 19 | p
Groesbeekseweg 19r | 6585KE | Mook | 1965 | 88 | Groesbeekseweg | 19 | r
Groesbeekseweg 19s | 6585KE | Mook | 1965 | 91 | Groesbeekseweg | 19 | s
Groesbeekseweg 19t | 6585KE | Mook | 1965 | 91 | Groesbeekseweg | 19 | t
Groesbeekseweg 19u | 6585KE | Mook | 1965 | 118 | Groesbeekseweg | 19 | u
Groesbeekseweg 19v | 6585KE | Mook | 1965 | 118 | Groesbeekseweg | 19 | v
Groesbeekseweg 21 | 6585KE | Mook | 1957 | 525 | Groesbeekseweg | 21
Groesbeekseweg 22 | 6585KG | Mook | 1955 | 202 | Groesbeekseweg | 22
Groesbeekseweg 23 | 6585KE | Mook | 1988 | 151 | Groesbeekseweg | 23
Groesbeekseweg 24 | 6585KG | Mook | 1953 | 638 | Groesbeekseweg | 24
Groesbeekseweg 25 | 6585KE | Mook | 1950 | 480 | Groesbeekseweg | 25
Groesbeekseweg 27 | 6585KE | Mook | 1951 | 93 | Groesbeekseweg | 27
Groesbeekseweg 28a | 6585KG | Mook | 1965 | 18 | Groesbeekseweg | 28 | a
Groesbeekseweg 28 | 6585KG | Mook | 1962 | 215 | Groesbeekseweg | 28
Groesbeekseweg 30 | 6585KG | Mook | 2005 | 414 | Groesbeekseweg | 30
Groesbeekseweg 32 |  | Mook | 1997 | 21 | Groesbeekseweg | 32
Groesbeekseweg 37 | 6585KE | Mook | 1963 | 215 | Groesbeekseweg | 37
Groesbeekseweg 38 | 6585KG | Mook | 1983 | 146 | Groesbeekseweg | 38
Groesbeekseweg 39 | 6585KE | Mook | 1963 | 90 | Groesbeekseweg | 39
Groesbeekseweg 40 | 6585KG | Mook | 2005 | 438 | Groesbeekseweg | 40
Groesbeekseweg 46 | 6585KH | Mook | 1900 | 126 | Groesbeekseweg | 46
Groesbeekseweg 74 | 6585KH | Mook | 1952 | 212 | Groesbeekseweg | 74
Groesbeekseweg 80 | 6585KH | Mook | 1958 | 49 | Groesbeekseweg | 80
Groesbeekseweg 82 | 6585KH | Mook | 1975 | 47 | Groesbeekseweg | 82
Groesbeekseweg 84 | 6585KH | Mook | 2018 | 195 | Groesbeekseweg | 84
Groesbeekseweg 86 | 6585KH | Mook | 1975 | 66 | Groesbeekseweg | 86
Groesbeekseweg 92 | 6585KH | Mook | 1966 | 196 | Groesbeekseweg | 92
Groesbeekseweg 94 | 6585KH | Mook | 1965 | 291 | Groesbeekseweg | 94
Groesbeekseweg 96 | 6585KH | Mook | 1965 | 254 | Groesbeekseweg | 96
Groesbeekseweg 98 | 6585KH | Mook | 1965 | 195 | Groesbeekseweg | 98
Groesbeekseweg 100 | 6585KH | Mook | 1972 | 70 | Groesbeekseweg | 100
Groesbeekseweg 102 | 6585KH | Mook | 1989 | 64 | Groesbeekseweg | 102
Groesbeekseweg 104 | 6585KH | Mook | 2022 | 128 | Groesbeekseweg | 104
Groesbeekseweg 106 | 6585KH | Mook | 1946 | 1668 | Groesbeekseweg | 106
Gulikstraat 2 | 6585XB | Mook | 1990 | 205 | Gulikstraat | 2
Gulikstraat 3 | 6585XB | Mook | 1990 | 109 | Gulikstraat | 3
Gulikstraat 4 | 6585XB | Mook | 1992 | 132 | Gulikstraat | 4
Gulikstraat 5 | 6585XB | Mook | 1990 | 114 | Gulikstraat | 5
Gulikstraat 6 | 6585XB | Mook | 1992 | 130 | Gulikstraat | 6
Gulikstraat 7 | 6585XB | Mook | 1990 | 114 | Gulikstraat | 7
Gulikstraat 8 | 6585XB | Mook | 1992 | 137 | Gulikstraat | 8
Gulikstraat 9 | 6585XB | Mook | 1990 | 114 | Gulikstraat | 9
Gulikstraat 11 | 6585XB | Mook | 1990 | 114 | Gulikstraat | 11
Gulikstraat 13 | 6585XB | Mook | 1990 | 116 | Gulikstraat | 13
Gulikstraat 15 | 6585XB | Mook | 1990 | 119 | Gulikstraat | 15
Gulikstraat 17 | 6585XB | Mook | 1990 | 110 | Gulikstraat | 17
Gulikstraat 19 | 6585XB | Mook | 1925 | 149 | Gulikstraat | 19
Gulikstraat 21 | 6585XB | Mook | 1989 | 51 | Gulikstraat | 21
Gulikstraat 23 | 6585XB | Mook | 1989 | 83 | Gulikstraat | 23
Gulikstraat 25 | 6585XB | Mook | 1989 | 51 | Gulikstraat | 25
Gulikstraat 27 | 6585XB | Mook | 1989 | 127 | Gulikstraat | 27
Gulikstraat 29 | 6585XB | Mook | 1989 | 51 | Gulikstraat | 29
Gulikstraat 31 | 6585XB | Mook | 1989 | 127 | Gulikstraat | 31
Gulikstraat 33 | 6585XB | Mook | 1989 | 51 | Gulikstraat | 33
Gulikstraat 35 | 6585XB | Mook | 1989 | 127 | Gulikstraat | 35
Gulikstraat 37 | 6585XB | Mook | 1989 | 51 | Gulikstraat | 37
Gulikstraat 39 | 6585XB | Mook | 1989 | 127 | Gulikstraat | 39
Halderweg 2 | 6584AC | Molenhoek | 2013 | 45 | Halderweg | 2
Heidepad 1 | 6584CX | Molenhoek | 1977 | 290 | Heidepad | 1
Heidepad 2 | 6584CX | Molenhoek | 1978 | 301 | Heidepad | 2
Heidepad 3 | 6584CX | Molenhoek | 1977 | 243 | Heidepad | 3
Heidepad 4 | 6584CX | Molenhoek | 1978 | 237 | Heidepad | 4
Heidepad 5 | 6584CX | Molenhoek | 1980 | 234 | Heidepad | 5
Heidepad 6 | 6584CX | Molenhoek | 1976 | 280 | Heidepad | 6
Heidepad 8 | 6584CX | Molenhoek | 1976 | 127 | Heidepad | 8
Heikantseweg 1 | 6587AM | Middelaar | 1948 | 159 | Heikantseweg | 1
Heikantseweg 3 | 6587AM | Middelaar | 1962 | 172 | Heikantseweg | 3
Heikantseweg 4 | 6587AN | Middelaar | 1970 | 263 | Heikantseweg | 4
Heikantseweg 5a | 6587AM | Middelaar | 1979 | 335 | Heikantseweg | 5 | a
Heikantseweg 5 | 6587AM | Middelaar | 1950 | 260 | Heikantseweg | 5
Heikantseweg 6 | 6587AN | Middelaar | 1979 | 264 | Heikantseweg | 6
Heikantseweg 7 | 6587AM | Middelaar | 1950 | 251 | Heikantseweg | 7
Heikantseweg 8 | 6587AN | Middelaar | 1950 | 154 | Heikantseweg | 8
Heikantseweg 9a | 6587AM | Middelaar | 1994 | 159 | Heikantseweg | 9 | a
Heikantseweg 9 | 6587AM | Middelaar | 1957 | 207 | Heikantseweg | 9
Heikantseweg 10 | 6587AN | Middelaar | 1950 | 139 | Heikantseweg | 10
Heikantseweg 11a | 6587AM | Middelaar | 1988 | 338 | Heikantseweg | 11 | a
Heikantseweg 11c | 6587AM | Middelaar | 1988 | 2338 | Heikantseweg | 11 | c
Heikantseweg 11 | 6587AM | Middelaar | 1950 | 188 | Heikantseweg | 11
Heikantseweg 12 | 6587AN | Middelaar | 1971 | 465 | Heikantseweg | 12
Heikantseweg 13 | 6587AM | Middelaar | 1969 | 291 | Heikantseweg | 13
Heikantseweg 14 | 6587AN | Middelaar | 1976 | 669 | Heikantseweg | 14
Heikantseweg 15 | 6587AM | Middelaar | 1968 | 262 | Heikantseweg | 15
Heikantseweg 16 | 6587AN | Middelaar | 1963 | 163 | Heikantseweg | 16
Heikantseweg 17 | 6587AM | Middelaar | 1965 | 336 | Heikantseweg | 17
Heikantseweg 18a | 6587AN | Middelaar | 1954 | 65 | Heikantseweg | 18 | a
Heikantseweg 18 | 6587AN | Middelaar | 1937 | 139 | Heikantseweg | 18
Heikantseweg 19 | 6587AM | Middelaar | 1968 | 399 | Heikantseweg | 19
Heikantseweg 20 | 6587AN | Middelaar | 1937 | 239 | Heikantseweg | 20
Heikantseweg 21 | 6587AM | Middelaar | 1968 | 215 | Heikantseweg | 21
Heikantseweg 22 | 6587AN | Middelaar | 1964 | 200 | Heikantseweg | 22
Heikantseweg 23 | 6587AM | Middelaar | 1968 | 289 | Heikantseweg | 23
Heikantseweg 24 | 6587AN | Middelaar | 1952 | 227 | Heikantseweg | 24
Heikantseweg 25 | 6587AM | Middelaar | 1968 | 335 | Heikantseweg | 25
Heikantseweg 26 | 6587AN | Middelaar | 1965 | 191 | Heikantseweg | 26
Heikantseweg 27a | 6587AM | Middelaar | 1997 | 167 | Heikantseweg | 27 | a
Heikantseweg 27 | 6587AM | Middelaar | 2021 | 273 | Heikantseweg | 27
Heikantseweg 28a | 6587AN | Middelaar | 1979 | 143 | Heikantseweg | 28 | a
Heikantseweg 28 | 6587AN | Middelaar | 1979 | 457 | Heikantseweg | 28
Heikantseweg 29 | 6587AM | Middelaar | 2020 | 269 | Heikantseweg | 29
Heikantseweg 30a | 6587AN | Middelaar | 2011 | 213 | Heikantseweg | 30 | a
Heikantseweg 30b | 6587AN | Middelaar | 2010 | 217 | Heikantseweg | 30 | b
Heikantseweg 30 | 6587AN | Middelaar | 1952 | 318 | Heikantseweg | 30
Heikantseweg 31a | 6587AM | Middelaar | 1994 | 213 | Heikantseweg | 31 | a
Heikantseweg 31 | 6587AM | Middelaar | 1950 | 319 | Heikantseweg | 31
Heikantseweg 32 | 6587AN | Middelaar | 1950 | 278 | Heikantseweg | 32
Heikantseweg 33 | 6587AM | Middelaar | 1946 | 368 | Heikantseweg | 33
Heikantseweg 34 | 6587AN | Middelaar | 1955 | 91 | Heikantseweg | 34
Heikantseweg 38 | 6587AN | Middelaar | 1950 | 97 | Heikantseweg | 38
Heikantseweg 40 | 6587AN | Middelaar | 1950 | 84 | Heikantseweg | 40
Heikantseweg 42 | 6587AN | Middelaar | 1950 | 220 | Heikantseweg | 42
Heikantseweg 44 | 6587AN | Middelaar | 1977 | 183 | Heikantseweg | 44
Heikantseweg 46 | 6587AN | Middelaar | 1976 | 184 | Heikantseweg | 46
Heikantseweg 48 | 6587AN | Middelaar | 1998 | 186 | Heikantseweg | 48
Heikantseweg 50 | 6587AN | Middelaar | 1991 | 255 | Heikantseweg | 50
Heikantseweg 52 | 6587AN | Middelaar | 1992 | 215 | Heikantseweg | 52
Heikantseweg 54 | 6587AN | Middelaar | 1992 | 191 | Heikantseweg | 54
Heikantseweg 56 | 6587AN | Middelaar | 1993 | 285 | Heikantseweg | 56
Heikantseweg 58 | 6587AN | Middelaar | 1993 | 258 | Heikantseweg | 58
Heikantseweg 60 | 6587AN | Middelaar | 1994 | 232 | Heikantseweg | 60
Heikantseweg 62 | 6587AN | Middelaar | 1995 | 244 | Heikantseweg | 62
Heikantseweg 64 | 6587AN | Middelaar | 1997 | 176 | Heikantseweg | 64
Heikantseweg 66 | 6587AN | Middelaar | 1996 | 358 | Heikantseweg | 66
Heikantseweg 68 | 6587AN | Middelaar | 1999 | 205 | Heikantseweg | 68
Heikantseweg 70 | 6587AN | Middelaar | 1996 | 217 | Heikantseweg | 70
Hendrik van Nassaulaan 3 | 6585KL | Mook | 1950 | 178 | Hendrik van Nassaulaan | 3
Hendrik van Nassaulaan 5 | 6585KL | Mook | 1996 | 79 | Hendrik van Nassaulaan | 5
Hendrik van Nassaulaan 7 | 6585KL | Mook | 1996 | 81 | Hendrik van Nassaulaan | 7
Hendrik van Nassaulaan 9 | 6585KL | Mook | 1996 | 103 | Hendrik van Nassaulaan | 9
Hendrik van Nassaulaan 19 | 6585KL | Mook | 1968 | 219 | Hendrik van Nassaulaan | 19
Hendrik van Nassaulaan 21 | 6585KL | Mook | 1970 | 180 | Hendrik van Nassaulaan | 21
Hendrik van Nassaulaan 23a | 6585KL | Mook | 1970 | 317 | Hendrik van Nassaulaan | 23 | a
Hendrik van Nassaulaan 23 | 6585KL | Mook | 1965 | 204 | Hendrik van Nassaulaan | 23
Hendrik van Nassaulaan 25 | 6585KL | Mook | 1947 | 223 | Hendrik van Nassaulaan | 25
Hendrik van Nassaulaan 29 | 6585KL | Mook | 1968 | 138 | Hendrik van Nassaulaan | 29
Hendrik van Nassaulaan 31 | 6585KL | Mook | 1969 | 195 | Hendrik van Nassaulaan | 31
Hendrik van Nassaulaan 33 | 6585KL | Mook | 1970 | 174 | Hendrik van Nassaulaan | 33
Hendrik van Nassaulaan 35 | 6585KL | Mook | 1973 | 169 | Hendrik van Nassaulaan | 35
Hendrik van Nassaulaan 47 | 6585KL | Mook | 1960 | 212 | Hendrik van Nassaulaan | 47
Hertogstraat 1 | 6584AN | Molenhoek | 1963 | 218 | Hertogstraat | 1
Hertogstraat 2 | 6584AN | Molenhoek | 1963 | 157 | Hertogstraat | 2
Hertogstraat 3 | 6584AN | Molenhoek | 1964 | 120 | Hertogstraat | 3
Hertogstraat 4 | 6584AN | Molenhoek | 1963 | 174 | Hertogstraat | 4
Hertogstraat 5 | 6584AN | Molenhoek | 1961 | 96 | Hertogstraat | 5
Hertogstraat 6 | 6584AN | Molenhoek | 1965 | 181 | Hertogstraat | 6
Hertogstraat 7 | 6584AN | Molenhoek | 1964 | 187 | Hertogstraat | 7
Hertogstraat 8 | 6584AN | Molenhoek | 1965 | 180 | Hertogstraat | 8
Hertogstraat 9 | 6584AN | Molenhoek | 1964 | 180 | Hertogstraat | 9
Hertogstraat 10 | 6584AN | Molenhoek | 1964 | 210 | Hertogstraat | 10
Hertogstraat 11 | 6584AN | Molenhoek | 1964 | 155 | Hertogstraat | 11
Hertogstraat 12 | 6584AN | Molenhoek | 1965 | 129 | Hertogstraat | 12
Hertogstraat 14 | 6584AN | Molenhoek | 1967 | 132 | Hertogstraat | 14
Hertogstraat 16 | 6584AN | Molenhoek | 1967 | 150 | Hertogstraat | 16
Hertogstraat 18 | 6584AN | Molenhoek | 1967 | 120 | Hertogstraat | 18
Hertogstraat 20 | 6584AN | Molenhoek | 1967 | 144 | Hertogstraat | 20
Heumensebaan 1 | 6584CL | Molenhoek | 1953 | 147 | Heumensebaan | 1
Heumensebaan 2a | 6584CL | Molenhoek | 1963 | 25 | Heumensebaan | 2 | a
Heumensebaan 2b | 6584CL | Molenhoek | 1963 | 25 | Heumensebaan | 2 | b
Heumensebaan 2c | 6584CL | Molenhoek | 1963 | 25 | Heumensebaan | 2 | c
Heumensebaan 2x | 6584CL | Molenhoek | 1958 | 11 | Heumensebaan | 2 | x
Heumensebaan 2 | 6584CL | Molenhoek | 1905 | 3801 | Heumensebaan | 2
Heumensebaan 3 | 6584CL | Molenhoek | 1900 | 112 | Heumensebaan | 3
Heumensebaan 4 | 6584CL | Molenhoek | 1905 | 2874 | Heumensebaan | 4
Heumensebaan 5 | 6584CL | Molenhoek | 1969 | 240 | Heumensebaan | 5
Heumensebaan 7 | 6584CL | Molenhoek | 1977 | 164 | Heumensebaan | 7
Heumensebaan 9 | 6584CL | Molenhoek | 1977 | 146 | Heumensebaan | 9
Heumensebaan 11 | 6584CL | Molenhoek | 1977 | 141 | Heumensebaan | 11
Heumensebaan 13 | 6584CL | Molenhoek | 1977 | 142 | Heumensebaan | 13
Heumensebaan 15 | 6584CL | Molenhoek | 1977 | 143 | Heumensebaan | 15
Heumensebaan 17 | 6584CL | Molenhoek | 1977 | 162 | Heumensebaan | 17
Heumensebaan 18 | 6584CL | Molenhoek | 1952 | 565 | Heumensebaan | 18
Heumensebaan 19 | 6584CL | Molenhoek | 1977 | 142 | Heumensebaan | 19
Heumensebaan 21 | 6584CL | Molenhoek | 1977 | 147 | Heumensebaan | 21
Heumensebaan 23 | 6584CL | Molenhoek | 1977 | 139 | Heumensebaan | 23
Heumensebaan 24 | 6584CL | Molenhoek | 1955 | 95 | Heumensebaan | 24
Heumensebaan 25 | 6584CL | Molenhoek | 1977 | 144 | Heumensebaan | 25
Heumensebaan 27 | 6584CL | Molenhoek | 1977 | 142 | Heumensebaan | 27
Heumensebaan 29 | 6584CL | Molenhoek | 1977 | 144 | Heumensebaan | 29
Heumensebaan 31 | 6584CM | Molenhoek | 1980 | 71 | Heumensebaan | 31
Heumensebaan 33a | 6584CM | Molenhoek | 1972 | 23 | Heumensebaan | 33 | a
Heumensebaan 33b | 6584CM | Molenhoek | 1972 | 17 | Heumensebaan | 33 | b
Heumensebaan 33c | 6584CM | Molenhoek | 1972 | 18 | Heumensebaan | 33 | c
Heumensebaan 33d | 6584CM | Molenhoek | 1972 | 17 | Heumensebaan | 33 | d
Heumensebaan 33e | 6584CM | Molenhoek | 1972 | 18 | Heumensebaan | 33 | e
Heumensebaan 33 | 6584CM | Molenhoek | 1980 | 75 | Heumensebaan | 33
Heumensebaan 34 | 6584CM | Molenhoek | 1975 | 395 | Heumensebaan | 34
Heumensebaan 35 | 6584CM | Molenhoek | 1980 | 76 | Heumensebaan | 35
Heumensebaan 36a | 6584CM | Molenhoek | 1975 | 9 | Heumensebaan | 36 | a
Heumensebaan 36 | 6584CM | Molenhoek | 1976 | 266 | Heumensebaan | 36
Heumensebaan 37 | 6584CM | Molenhoek | 1980 | 67 | Heumensebaan | 37
Heumensebaan 39 | 6584CM | Molenhoek | 1980 | 63 | Heumensebaan | 39
Heumensebaan 41 | 6584CM | Molenhoek | 1980 | 76 | Heumensebaan | 41
Heumensebaan 43 | 6584CM | Molenhoek | 1980 | 76 | Heumensebaan | 43
Heumensebaan 45 | 6584CM | Molenhoek | 1980 | 58 | Heumensebaan | 45
Heumensebaan 47 | 6584CM | Molenhoek | 1980 | 58 | Heumensebaan | 47
Heumensebaan 49 | 6584CM | Molenhoek | 1980 | 81 | Heumensebaan | 49
Heumensebaan 50 | 6584CM | Molenhoek | 1970 | 200 | Heumensebaan | 50
Heumensebaan 51 | 6584CM | Molenhoek | 1980 | 75 | Heumensebaan | 51
Heumensebaan 52 | 6584CM | Molenhoek | 1970 | 199 | Heumensebaan | 52
Heumensebaan 53 | 6584CM | Molenhoek | 1980 | 58 | Heumensebaan | 53
Heumensebaan 54 | 6584CM | Molenhoek | 1970 | 108 | Heumensebaan | 54
Heumensebaan 55 | 6584CM | Molenhoek | 1980 | 58 | Heumensebaan | 55
Heumensebaan 56 | 6584CM | Molenhoek | 1970 | 98 | Heumensebaan | 56
Heumensebaan 57a | 6584CM | Molenhoek | 1972 | 22 | Heumensebaan | 57 | a
Heumensebaan 57b | 6584CM | Molenhoek | 1972 | 17 | Heumensebaan | 57 | b
Heumensebaan 57c | 6584CM | Molenhoek | 1972 | 17 | Heumensebaan | 57 | c
Heumensebaan 57d | 6584CM | Molenhoek | 1972 | 16 | Heumensebaan | 57 | d
Heumensebaan 57e | 6584CM | Molenhoek | 1972 | 19 | Heumensebaan | 57 | e
Heumensebaan 57 | 6584CM | Molenhoek | 1980 | 75 | Heumensebaan | 57
Heumensebaan 58 | 6584CM | Molenhoek | 1970 | 97 | Heumensebaan | 58
Heumensebaan 59 | 6584CM | Molenhoek | 1980 | 75 | Heumensebaan | 59
Heumensebaan 60 | 6584CM | Molenhoek | 1970 | 97 | Heumensebaan | 60
Heumensebaan 61 | 6584CM | Molenhoek | 1980 | 58 | Heumensebaan | 61
Heumensebaan 62 | 6584CM | Molenhoek | 1970 | 99 | Heumensebaan | 62
Heumensebaan 63 | 6584CM | Molenhoek | 1980 | 58 | Heumensebaan | 63
Heumensebaan 64 | 6584CM | Molenhoek | 1970 | 97 | Heumensebaan | 64
Heumensebaan 65 | 6584CM | Molenhoek | 1980 | 75 | Heumensebaan | 65
Heumensebaan 66a | 6584CM | Molenhoek | 1972 | 19 | Heumensebaan | 66 | a
Heumensebaan 66b | 6584CM | Molenhoek | 1972 | 18 | Heumensebaan | 66 | b
Heumensebaan 66c | 6584CM | Molenhoek | 1972 | 17 | Heumensebaan | 66 | c
Heumensebaan 66d | 6584CM | Molenhoek | 1972 | 19 | Heumensebaan | 66 | d
Heumensebaan 66 | 6584CM | Molenhoek | 1970 | 97 | Heumensebaan | 66
Heumensebaan 67 | 6584CM | Molenhoek | 1980 | 75 | Heumensebaan | 67
Heumensebaan 68 | 6584CM | Molenhoek | 1969 | 132 | Heumensebaan | 68
Heumensebaan 69 | 6584CM | Molenhoek | 1980 | 58 | Heumensebaan | 69
Heumensebaan 70 | 6584CM | Molenhoek | 1969 | 133 | Heumensebaan | 70
Heumensebaan 71 | 6584CM | Molenhoek | 1980 | 58 | Heumensebaan | 71
Heumensebaan 72 | 6584CM | Molenhoek | 1969 | 133 | Heumensebaan | 72
Heumensebaan 73 | 6584CM | Molenhoek | 1980 | 75 | Heumensebaan | 73
Heumensebaan 75 | 6584CM | Molenhoek | 1980 | 76 | Heumensebaan | 75
Heumensebaan 77 | 6584CM | Molenhoek | 1980 | 58 | Heumensebaan | 77
Heumensebaan 79 | 6584CM | Molenhoek | 1980 | 58 | Heumensebaan | 79
Heumensebaan 81 | 6584CM | Molenhoek | 1980 | 75 | Heumensebaan | 81
Heumensebaan 83 | 6584CM | Molenhoek | 1980 | 75 | Heumensebaan | 83
Heumensebaan 85 | 6584CM | Molenhoek | 1980 | 58 | Heumensebaan | 85
Heumensebaan 87 | 6584CM | Molenhoek | 1980 | 73 | Heumensebaan | 87
Heumensebaan 89 | 6584CM | Molenhoek | 1980 | 76 | Heumensebaan | 89
Heumensebaan 91 | 6584CM | Molenhoek | 1980 | 76 | Heumensebaan | 91
Heumensebaan 93 | 6584CM | Molenhoek | 1980 | 73 | Heumensebaan | 93
Hijlekamp 1 | 6585XT | Mook | 1965 | 191 | Hijlekamp | 1
Hijlekamp 2 | 6585XT | Mook | 1960 | 223 | Hijlekamp | 2
Hijlekamp 3 | 6585XT | Mook | 1966 | 215 | Hijlekamp | 3
Hijlekamp 4 | 6585XT | Mook | 1970 | 175 | Hijlekamp | 4
Hijlekamp 5 | 6585XT | Mook | 1985 | 226 | Hijlekamp | 5
Hijlekamp 6 | 6585XT | Mook | 1970 | 186 | Hijlekamp | 6
Hijlekamp 8 | 6585XT | Mook | 1985 | 135 | Hijlekamp | 8
Hijlekamp 9 | 6585XT | Mook | 1960 | 286 | Hijlekamp | 9
Hijlekamp 10 | 6585XT | Mook | 1960 | 206 | Hijlekamp | 10
Hijlekamp 11 | 6585XT | Mook | 1960 | 169 | Hijlekamp | 11
Hijlekamp 12 | 6585XT | Mook | 1960 | 201 | Hijlekamp | 12
Hoeveveld 2a | 6584GG | Molenhoek | 2009 | 370 | Hoeveveld | 2 | a
Hoeveveld 2 | 6584GG | Molenhoek | 2011 | 622 | Hoeveveld | 2
Hoeveveld 3a | 6584GH | Molenhoek | 1991 | 30 | Hoeveveld | 3 | a
Hoeveveld 3 | 6584GH | Molenhoek | 1998 | 416 | Hoeveveld | 3
Hoeveveld 4 | 6584GG | Molenhoek | 1988 | 321 | Hoeveveld | 4
Hoeveveld 5 | 6584GH | Molenhoek | 1991 | 336 | Hoeveveld | 5
Hoeveveld 7 | 6584GH | Molenhoek | 1991 | 170 | Hoeveveld | 7
Hoeveveld 8 | 6584GG | Molenhoek | 1990 | 307 | Hoeveveld | 8
Hoeveveld 9 | 6584GH | Molenhoek | 1994 | 330 | Hoeveveld | 9
Hoeveveld 10 | 6584GG | Molenhoek | 1990 | 139 | Hoeveveld | 10
Hoeveveld 11a | 6584GH | Molenhoek | 1992 | 68 | Hoeveveld | 11 | a
Hoeveveld 11 | 6584GH | Molenhoek | 1992 | 335 | Hoeveveld | 11
Hoeveveld 12 | 6584GG | Molenhoek | 1990 | 205 | Hoeveveld | 12
Hoeveveld 15 | 6584GH | Molenhoek | 2014 | 261 | Hoeveveld | 15
Hoeveveld 16 | 6584GG | Molenhoek | 1990 | 499 | Hoeveveld | 16
Hoeveveld 17 | 6584GH | Molenhoek | 2009 | 256 | Hoeveveld | 17
Hoeveveld 18a | 6584GG | Molenhoek | 1992 | 185 | Hoeveveld | 18 | a
Hoeveveld 18 | 6584GG | Molenhoek | 1992 | 187 | Hoeveveld | 18
Hoeveveld 19 | 6584GH | Molenhoek | 1994 | 261 | Hoeveveld | 19
Hoeveveld 20 | 6584GG | Molenhoek | 1992 | 362 | Hoeveveld | 20
Hoeveveld 21 | 6584GH | Molenhoek | 1992 | 222 | Hoeveveld | 21
Hoeveveld 22 | 6584GG | Molenhoek | 1992 | 323 | Hoeveveld | 22
Hoeveveld 23 | 6584GH | Molenhoek | 1992 | 328 | Hoeveveld | 23
Hoeveveld 24a | 6584GG | Molenhoek | 2007 | 448 | Hoeveveld | 24 | a
Hoeveveld 24b | 6584GG | Molenhoek | 2007 | 564 | Hoeveveld | 24 | b
Hoeveveld 24 | 6584GG | Molenhoek | 1992 | 394 | Hoeveveld | 24
Hoeveveld 25 | 6584GH | Molenhoek | 1992 | 348 | Hoeveveld | 25
Hoeveveld 26 | 6584GG | Molenhoek | 1993 | 362 | Hoeveveld | 26
Hoeveveld 27 | 6584GH | Molenhoek | 1994 | 278 | Hoeveveld | 27
Hoeveveld 28a | 6584GG | Molenhoek | 1992 | 205 | Hoeveveld | 28 | a
Hoeveveld 28 | 6584GG | Molenhoek | 1992 | 283 | Hoeveveld | 28
Hoeveveld 29a | 6584GH | Molenhoek | 1998 | 378 | Hoeveveld | 29 | a
Hoeveveld 29 | 6584GH | Molenhoek | 1997 | 448 | Hoeveveld | 29
Hoeveveld 30 | 6584GG | Molenhoek | 1993 | 376 | Hoeveveld | 30
Hoeveveld 31 | 6584GH | Molenhoek | 1994 | 314 | Hoeveveld | 31
Hoeveveld 32 | 6584GG | Molenhoek | 1995 | 361 | Hoeveveld | 32
Hoeveveld 33 | 6584GH | Molenhoek | 1996 | 478 | Hoeveveld | 33
Hoeveveld 34 | 6584GG | Molenhoek | 1993 | 160 | Hoeveveld | 34
Hoeveveld 35 | 6584GH | Molenhoek | 1993 | 412 | Hoeveveld | 35
Hoeveveld 36 | 6584GG | Molenhoek | 1996 | 246 | Hoeveveld | 36
Hoeveveld 37 | 6584GH | Molenhoek | 1993 | 317 | Hoeveveld | 37
Hoeveveld 38 | 6584GG | Molenhoek | 1993 | 290 | Hoeveveld | 38
Hoeveveld 39 | 6584GH | Molenhoek | 1993 | 228 | Hoeveveld | 39
Hoeveveld 40 | 6584GG | Molenhoek | 1993 | 288 | Hoeveveld | 40
Hoeveveld 41 | 6584GH | Molenhoek | 2004 | 456 | Hoeveveld | 41
Hoeveveld 42 | 6584GG | Molenhoek | 1994 | 635 | Hoeveveld | 42
Hoeveveld 43 | 6584GH | Molenhoek | 1994 | 522 | Hoeveveld | 43
Hoeveveld 44 | 6584GG | Molenhoek | 2009 | 246 | Hoeveveld | 44
Hoeveveld 46 | 6584GG | Molenhoek | 2009 | 214 | Hoeveveld | 46
Huissestraat 3 | 6587AT | Middelaar | 1925 | 2062 | Huissestraat | 3
Huissestraat 5 | 6587AT | Middelaar | 1953 | 177 | Huissestraat | 5
Huissestraat 7 | 6587AT | Middelaar | 1984 | 303 | Huissestraat | 7
Iepenhof 2 | 6584BP | Molenhoek | 1969 | 132 | Iepenhof | 2
Iepenhof 4 | 6584BP | Molenhoek | 1969 | 131 | Iepenhof | 4
Iepenhof 6a | 6584BP | Molenhoek | 1972 | 19 | Iepenhof | 6 | a
Iepenhof 6b | 6584BP | Molenhoek | 1972 | 18 | Iepenhof | 6 | b
Iepenhof 6c | 6584BP | Molenhoek | 1972 | 19 | Iepenhof | 6 | c
Iepenhof 6d | 6584BP | Molenhoek | 1972 | 19 | Iepenhof | 6 | d
Iepenhof 6 | 6584BP | Molenhoek | 1969 | 131 | Iepenhof | 6
Iepenhof 8 | 6584BP | Molenhoek | 1970 | 100 | Iepenhof | 8
Iepenhof 10 | 6584BP | Molenhoek | 1970 | 97 | Iepenhof | 10
Iepenhof 12 | 6584BP | Molenhoek | 1970 | 98 | Iepenhof | 12
Iepenhof 14 | 6584BP | Molenhoek | 1970 | 97 | Iepenhof | 14
Iepenhof 16 | 6584BP | Molenhoek | 1970 | 98 | Iepenhof | 16
Iepenhof 18 | 6584BP | Molenhoek | 1970 | 97 | Iepenhof | 18
Iepenhof 20 | 6584BP | Molenhoek | 1970 | 98 | Iepenhof | 20
Jacques van Mourikpad 1 | 6586AK | Plasmolen | 1974 | 360 | Jacques van Mourikpad | 1
Jacques van Mourikpad 3 | 6586AK | Plasmolen | 1977 | 271 | Jacques van Mourikpad | 3
Jacques van Mourikpad 4 | 6586AK | Plasmolen | 1975 | 311 | Jacques van Mourikpad | 4
Jacques van Mourikpad 5 | 6586AK | Plasmolen | 1974 | 230 | Jacques van Mourikpad | 5
Jacques van Mourikpad 6 | 6586AK | Plasmolen | 1972 | 288 | Jacques van Mourikpad | 6
Jacques van Mourikpad 8 | 6586AK | Plasmolen | 1974 | 415 | Jacques van Mourikpad | 8
Jacques van Mourikpad 10 | 6586AK | Plasmolen | 1976 | 308 | Jacques van Mourikpad | 10
Johan van Kleefstraat 1 | 6584AM | Molenhoek | 1964 | 167 | Johan van Kleefstraat | 1
Johan van Kleefstraat 2 | 6584AM | Molenhoek | 1965 | 146 | Johan van Kleefstraat | 2
Johan van Kleefstraat 3 | 6584AM | Molenhoek | 1964 | 92 | Johan van Kleefstraat | 3
Johan van Kleefstraat 4 | 6584AM | Molenhoek | 1965 | 145 | Johan van Kleefstraat | 4
Johan van Kleefstraat 5 | 6584AM | Molenhoek | 1964 | 100 | Johan van Kleefstraat | 5
Johan van Kleefstraat 6 | 6584AM | Molenhoek | 1966 | 156 | Johan van Kleefstraat | 6
Johan van Kleefstraat 7 | 6584AM | Molenhoek | 1964 | 137 | Johan van Kleefstraat | 7
Johan van Kleefstraat 8 | 6584AM | Molenhoek | 1966 | 132 | Johan van Kleefstraat | 8
Johan van Kleefstraat 9 | 6584AM | Molenhoek | 1964 | 135 | Johan van Kleefstraat | 9
Johan van Kleefstraat 10 | 6584AM | Molenhoek | 1966 | 156 | Johan van Kleefstraat | 10
Johan van Kleefstraat 11 | 6584AM | Molenhoek | 1964 | 155 | Johan van Kleefstraat | 11
Johan van Kleefstraat 12 | 6584AM | Molenhoek | 1966 | 157 | Johan van Kleefstraat | 12
Johan van Kleefstraat 13 | 6584AM | Molenhoek | 1964 | 199 | Johan van Kleefstraat | 13
Johan van Kleefstraat 14 | 6584AM | Molenhoek | 1964 | 118 | Johan van Kleefstraat | 14
Johan van Kleefstraat 15 | 6584AM | Molenhoek | 1964 | 117 | Johan van Kleefstraat | 15
Johan van Kleefstraat 16 | 6584AM | Molenhoek | 1964 | 149 | Johan van Kleefstraat | 16
Johan van Kleefstraat 17 | 6584AM | Molenhoek | 1964 | 98 | Johan van Kleefstraat | 17
Johan van Kleefstraat 19 | 6584AM | Molenhoek | 1964 | 125 | Johan van Kleefstraat | 19
Jonkerlaan 1 | 6584CA | Molenhoek | 1968 | 145 | Jonkerlaan | 1
Jonkerlaan 2 | 6584CA | Molenhoek | 1970 | 116 | Jonkerlaan | 2
Jonkerlaan 3 | 6584CA | Molenhoek | 1968 | 178 | Jonkerlaan | 3
Jonkerlaan 4 | 6584CA | Molenhoek | 1970 | 117 | Jonkerlaan | 4
Jonkerlaan 5 | 6584CA | Molenhoek | 1968 | 179 | Jonkerlaan | 5
Jonkerlaan 6 | 6584CA | Molenhoek | 1970 | 117 | Jonkerlaan | 6
Jonkerlaan 7 | 6584CA | Molenhoek | 1968 | 192 | Jonkerlaan | 7
Jonkerlaan 8 | 6584CA | Molenhoek | 1970 | 116 | Jonkerlaan | 8
Kampweg 1 | 6587AG | Middelaar | 2021 | 192 | Kampweg | 1
Kampweg 2 | 6587AG | Middelaar | 1968 | 149 | Kampweg | 2
Kampweg 3 | 6587AG | Middelaar | 1974 | 174 | Kampweg | 3
Kampweg 4 | 6587AG | Middelaar | 1965 | 165 | Kampweg | 4
Kampweg 6 | 6587AG | Middelaar | 1967 | 206 | Kampweg | 6
Kampweg 8 | 6587AG | Middelaar | 1966 | 117 | Kampweg | 8
Kampweg 10 | 6587AG | Middelaar | 1953 | 270 | Kampweg | 10
Kanaalweg 2a | 6585AX | Mook | 2001 | 87 | Kanaalweg | 2 | a
Kanaalweg 2b | 6585AX | Mook | 2001 | 77 | Kanaalweg | 2 | b
Kanaalweg 2c | 6585AX | Mook | 2001 | 80 | Kanaalweg | 2 | c
Kanaalweg 2 | 6585AX | Mook | 2001 | 87 | Kanaalweg | 2
Kanaalweg 4a | 6585AX | Mook | 2001 | 93 | Kanaalweg | 4 | a
Kanaalweg 4b | 6585AX | Mook | 2001 | 77 | Kanaalweg | 4 | b
Kanaalweg 4c | 6585AX | Mook | 2001 | 79 | Kanaalweg | 4 | c
Kanaalweg 4 | 6585AX | Mook | 2001 | 91 | Kanaalweg | 4
Kanaalweg 6 | 6585AX | Mook | 1999 | 161 | Kanaalweg | 6
Kanaalweg 8a | 6585AX | Mook | 2018 | 142 | Kanaalweg | 8 | a
Kanaalweg 8b | 6585AX | Mook | 2016 | 187 | Kanaalweg | 8 | b
Kanaalweg 8 | 6585AX | Mook | 2020 | 135 | Kanaalweg | 8
Kanaalweg 10a | 6585AX | Mook | 1992 | 311 | Kanaalweg | 10 | a
Kanaalweg 10 | 6585AX | Mook | 1938 | 143 | Kanaalweg | 10
Kanaalweg 12 | 6585AX | Mook | 1972 | 139 | Kanaalweg | 12
Kanaalweg 14a | 6585AX | Mook | 2002 | 275 | Kanaalweg | 14 | a
Kanaalweg 14 | 6585AX | Mook | 1970 | 264 | Kanaalweg | 14
Kapittelweg 1 | 6584HA | Molenhoek | 2020 | 218 | Kapittelweg | 1
Kapittelweg 2 | 6584HB | Molenhoek | 2012 | 74 | Kapittelweg | 2
Kapittelweg 3 | 6584HA | Molenhoek | 2016 | 231 | Kapittelweg | 3
Kapittelweg 4 | 6584HB | Molenhoek | 2012 | 74 | Kapittelweg | 4
Kapittelweg 5 | 6584HA | Molenhoek | 2020 | 183 | Kapittelweg | 5
Kapittelweg 6 | 6584HB | Molenhoek | 2012 | 86 | Kapittelweg | 6
Kapittelweg 7 | 6584HA | Molenhoek | 2020 | 142 | Kapittelweg | 7
Kapittelweg 8 | 6584HB | Molenhoek | 2012 | 86 | Kapittelweg | 8
Kapittelweg 10 | 6584HB | Molenhoek | 2012 | 74 | Kapittelweg | 10
Kapittelweg 12 | 6584HB | Molenhoek | 2012 | 74 | Kapittelweg | 12
Kapittelweg 14 | 6584HB | Molenhoek | 2012 | 86 | Kapittelweg | 14
Kapittelweg 16 | 6584HB | Molenhoek | 2012 | 86 | Kapittelweg | 16
Kapittelweg 18 | 6584HB | Molenhoek | 2012 | 74 | Kapittelweg | 18
Kapittelweg 20 | 6584HB | Molenhoek | 2012 | 74 | Kapittelweg | 20
Kapittelweg 22 | 6584HB | Molenhoek | 2012 | 86 | Kapittelweg | 22
Kapittelweg 24 | 6584HB | Molenhoek | 2012 | 86 | Kapittelweg | 24
Karolingenstraat 1 | 6585VG | Mook | 1996 | 141 | Karolingenstraat | 1
Karolingenstraat 2 | 6585VH | Mook | 1997 | 135 | Karolingenstraat | 2
Karolingenstraat 3 | 6585VG | Mook | 1996 | 148 | Karolingenstraat | 3
Karolingenstraat 4 | 6585VH | Mook | 1997 | 100 | Karolingenstraat | 4
Karolingenstraat 5 | 6585VG | Mook | 1996 | 85 | Karolingenstraat | 5
Karolingenstraat 6 | 6585VH | Mook | 1997 | 105 | Karolingenstraat | 6
Karolingenstraat 7 | 6585VG | Mook | 1996 | 85 | Karolingenstraat | 7
Karolingenstraat 8 | 6585VH | Mook | 1997 | 107 | Karolingenstraat | 8
Karolingenstraat 9 | 6585VG | Mook | 1996 | 85 | Karolingenstraat | 9
Karolingenstraat 10 | 6585VH | Mook | 1997 | 103 | Karolingenstraat | 10
Karolingenstraat 11 | 6585VG | Mook | 1996 | 85 | Karolingenstraat | 11
Karolingenstraat 12 | 6585VH | Mook | 1997 | 143 | Karolingenstraat | 12
Karolingenstraat 13 | 6585VG | Mook | 1996 | 85 | Karolingenstraat | 13
Karolingenstraat 14 | 6585VH | Mook | 2000 | 140 | Karolingenstraat | 14
Karolingenstraat 15 | 6585VG | Mook | 1996 | 85 | Karolingenstraat | 15
Karolingenstraat 16 | 6585VH | Mook | 2000 | 138 | Karolingenstraat | 16
Karolingenstraat 17 | 6585VG | Mook | 1996 | 85 | Karolingenstraat | 17
Karolingenstraat 18 | 6585VH | Mook | 2000 | 138 | Karolingenstraat | 18
Karolingenstraat 19 | 6585VG | Mook | 1996 | 85 | Karolingenstraat | 19
Karolingenstraat 20 | 6585VH | Mook | 2000 | 136 | Karolingenstraat | 20
Karolingenstraat 21 | 6585VG | Mook | 1996 | 85 | Karolingenstraat | 21
Karolingenstraat 22 | 6585VH | Mook | 2000 | 135 | Karolingenstraat | 22
Karolingenstraat 23 | 6585VG | Mook | 1996 | 85 | Karolingenstraat | 23
Karolingenstraat 24 | 6585VH | Mook | 2000 | 176 | Karolingenstraat | 24
Karolingenstraat 25 | 6585VG | Mook | 2000 | 120 | Karolingenstraat | 25
Karolingenstraat 26 | 6585VH | Mook | 1999 | 214 | Karolingenstraat | 26
Karolingenstraat 27 | 6585VG | Mook | 2000 | 85 | Karolingenstraat | 27
Karolingenstraat 28 | 6585VH | Mook | 1999 | 134 | Karolingenstraat | 28
Karolingenstraat 29 | 6585VG | Mook | 2000 | 85 | Karolingenstraat | 29
Karolingenstraat 30 | 6585VH | Mook | 1999 | 198 | Karolingenstraat | 30
Karolingenstraat 31 | 6585VG | Mook | 2000 | 111 | Karolingenstraat | 31
Karolingenstraat 32 | 6585VH | Mook | 1999 | 164 | Karolingenstraat | 32
Karolingenstraat 33 | 6585VG | Mook | 1996 | 85 | Karolingenstraat | 33
Karolingenstraat 34 | 6585VH | Mook | 1999 | 182 | Karolingenstraat | 34
Karolingenstraat 35 | 6585VG | Mook | 1996 | 85 | Karolingenstraat | 35
Karolingenstraat 36 | 6585VH | Mook | 1998 | 170 | Karolingenstraat | 36
Karolingenstraat 37 | 6585VG | Mook | 1996 | 85 | Karolingenstraat | 37
Karolingenstraat 38a | 6585VH | Mook | 1998 | 174 | Karolingenstraat | 38 | a
Karolingenstraat 38 | 6585VH | Mook | 1998 | 124 | Karolingenstraat | 38
Karolingenstraat 39 | 6585VG | Mook | 2001 | 167 | Karolingenstraat | 39
Karolingenstraat 40a | 6585VH | Mook | 1998 | 127 | Karolingenstraat | 40 | a
Karolingenstraat 40 | 6585VH | Mook | 1998 | 150 | Karolingenstraat | 40
Karolingenstraat 41 | 6585VG | Mook | 2001 | 164 | Karolingenstraat | 41
Karolingenstraat 42 | 6585VH | Mook | 1998 | 156 | Karolingenstraat | 42
Karolingenstraat 43 | 6585VG | Mook | 2001 | 140 | Karolingenstraat | 43
Karolingenstraat 44 | 6585VH | Mook | 1998 | 175 | Karolingenstraat | 44
Karolingenstraat 45 | 6585VG | Mook | 2001 | 142 | Karolingenstraat | 45
Karolingenstraat 46 | 6585VH | Mook | 1998 | 174 | Karolingenstraat | 46
Karolingenstraat 47 | 6585VG | Mook | 2000 | 154 | Karolingenstraat | 47
Karolingenstraat 48 | 6585VH | Mook | 1998 | 186 | Karolingenstraat | 48
Karolingenstraat 49 | 6585VG | Mook | 2001 | 162 | Karolingenstraat | 49
Karolingenstraat 50 | 6585VH | Mook | 1998 | 210 | Karolingenstraat | 50
Karolingenstraat 51 | 6585VG | Mook | 1998 | 153 | Karolingenstraat | 51
Karolingenstraat 52 | 6585VH | Mook | 1998 | 129 | Karolingenstraat | 52
Karolingenstraat 53 | 6585VG | Mook | 1998 | 143 | Karolingenstraat | 53
Karolingenstraat 54 | 6585VH | Mook | 1998 | 127 | Karolingenstraat | 54
Karolingenstraat 55 | 6585VG | Mook | 1998 | 134 | Karolingenstraat | 55
Karolingenstraat 56 | 6585VH | Mook | 1998 | 135 | Karolingenstraat | 56
Karolingenstraat 57 | 6585VG | Mook | 1998 | 152 | Karolingenstraat | 57
Karolingenstraat 58 | 6585VH | Mook | 1998 | 144 | Karolingenstraat | 58
Karolingenstraat 59 | 6585VG | Mook | 1999 | 89 | Karolingenstraat | 59
Karolingenstraat 60 | 6585VH | Mook | 1998 | 173 | Karolingenstraat | 60
Karolingenstraat 61 | 6585VG | Mook | 1999 | 89 | Karolingenstraat | 61
Karolingenstraat 62 | 6585VH | Mook | 1999 | 186 | Karolingenstraat | 62
Karolingenstraat 63 | 6585VG | Mook | 1999 | 89 | Karolingenstraat | 63
Karolingenstraat 64 | 6585VH | Mook | 1998 | 244 | Karolingenstraat | 64
Karolingenstraat 65 | 6585VG | Mook | 1999 | 89 | Karolingenstraat | 65
Karolingenstraat 66a | 6585VH | Mook | 2002 | 26 | Karolingenstraat | 66 | a
Karolingenstraat 66b | 6585VH | Mook | 2002 | 35 | Karolingenstraat | 66 | b
Karolingenstraat 66c | 6585VH | Mook | 2002 | 17 | Karolingenstraat | 66 | c
Karolingenstraat 66d | 6585VH | Mook | 2002 | 19 | Karolingenstraat | 66 | d
Karolingenstraat 66e | 6585VH | Mook | 2002 | 22 | Karolingenstraat | 66 | e
Karolingenstraat 66f | 6585VH | Mook | 2002 | 21 | Karolingenstraat | 66 | f
Karolingenstraat 66g | 6585VH | Mook | 2002 | 19 | Karolingenstraat | 66 | g
Karolingenstraat 66h | 6585VH | Mook | 2002 | 23 | Karolingenstraat | 66 | h
Karolingenstraat 66 | 6585VH | Mook | 2002 | 25 | Karolingenstraat | 66
Karolingenstraat 67 | 6585VG | Mook | 1999 | 79 | Karolingenstraat | 67
Karolingenstraat 69 | 6585VG | Mook | 1999 | 158 | Karolingenstraat | 69
Karolingenstraat 71 | 6585VG | Mook | 1999 | 89 | Karolingenstraat | 71
Karolingenstraat 73 | 6585VG | Mook | 1999 | 89 | Karolingenstraat | 73
Karolingenstraat 75 | 6585VG | Mook | 1999 | 89 | Karolingenstraat | 75
Karolingenstraat 77 | 6585VG | Mook | 1999 | 89 | Karolingenstraat | 77
Karolingenstraat 79 | 6585VG | Mook | 1999 | 89 | Karolingenstraat | 79
Karolingenstraat 81 | 6585VG | Mook | 1999 | 158 | Karolingenstraat | 81
Karolingenstraat 83 | 6585VG | Mook | 1998 | 170 | Karolingenstraat | 83
Karolingenstraat 85 | 6585VG | Mook | 1998 | 165 | Karolingenstraat | 85
Karolingenstraat 87 | 6585VG | Mook | 1998 | 150 | Karolingenstraat | 87
Karolingenstraat 89 | 6585VG | Mook | 1998 | 157 | Karolingenstraat | 89
Karolingenstraat 91 | 6585VG | Mook | 1997 | 122 | Karolingenstraat | 91
Karolingenstraat 93 | 6585VG | Mook | 1997 | 94 | Karolingenstraat | 93
Kastanjelaan 1 | 6584CN | Molenhoek | 1971 | 201 | Kastanjelaan | 1
Kastanjelaan 2 | 6584CP | Molenhoek | 1976 | 242 | Kastanjelaan | 2
Kastanjelaan 3 | 6584CN | Molenhoek | 1976 | 177 | Kastanjelaan | 3
Kastanjelaan 4 | 6584CP | Molenhoek | 1975 | 215 | Kastanjelaan | 4
Kastanjelaan 5 | 6584CN | Molenhoek | 1977 | 271 | Kastanjelaan | 5
Kastanjelaan 6 | 6584CP | Molenhoek | 1976 | 268 | Kastanjelaan | 6
Kastanjelaan 7 | 6584CN | Molenhoek | 1975 | 218 | Kastanjelaan | 7
Kastanjelaan 8 | 6584CP | Molenhoek | 1976 | 317 | Kastanjelaan | 8
Kastanjelaan 9 | 6584CN | Molenhoek | 1975 | 211 | Kastanjelaan | 9
Kastanjelaan 10 | 6584CP | Molenhoek | 1976 | 236 | Kastanjelaan | 10
Kastanjelaan 11 | 6584CN | Molenhoek | 1977 | 228 | Kastanjelaan | 11
Kastanjelaan 12 | 6584CP | Molenhoek | 1976 | 350 | Kastanjelaan | 12
Kastanjelaan 13 | 6584CN | Molenhoek | 1976 | 231 | Kastanjelaan | 13
Kastanjelaan 14 | 6584CP | Molenhoek | 1975 | 217 | Kastanjelaan | 14
Kastanjelaan 15 | 6584CN | Molenhoek | 1976 | 111 | Kastanjelaan | 15
Kastanjelaan 16 | 6584CP | Molenhoek | 1975 | 248 | Kastanjelaan | 16
Kastanjelaan 17 | 6584CN | Molenhoek | 1976 | 187 | Kastanjelaan | 17
Kastanjelaan 18 | 6584CP | Molenhoek | 1976 | 221 | Kastanjelaan | 18
Kastanjelaan 19 | 6584CN | Molenhoek | 1975 | 177 | Kastanjelaan | 19
Kastanjelaan 20 | 6584CP | Molenhoek | 1976 | 258 | Kastanjelaan | 20
Kastanjelaan 21 | 6584CN | Molenhoek | 1975 | 198 | Kastanjelaan | 21
Kastanjelaan 22 | 6584CP | Molenhoek | 1975 | 219 | Kastanjelaan | 22
Kastanjelaan 24 | 6584CP | Molenhoek | 1976 | 245 | Kastanjelaan | 24
Kastanjelaan 26 | 6584CP | Molenhoek | 1977 | 156 | Kastanjelaan | 26
Kastanjelaan 28 | 6584CP | Molenhoek | 1977 | 304 | Kastanjelaan | 28
Kastanjelaan 30 | 6584CP | Molenhoek | 1977 | 399 | Kastanjelaan | 30
Keizershof 1 | 6584CE | Molenhoek | 1970 | 139 | Keizershof | 1
Keizershof 2 | 6584CG | Molenhoek | 1970 | 145 | Keizershof | 2
Keizershof 3 | 6584CE | Molenhoek | 1970 | 132 | Keizershof | 3
Keizershof 4 | 6584CG | Molenhoek | 1970 | 144 | Keizershof | 4
Keizershof 5 | 6584CE | Molenhoek | 1970 | 138 | Keizershof | 5
Keizershof 6 | 6584CG | Molenhoek | 1970 | 153 | Keizershof | 6
Keizershof 7 | 6584CE | Molenhoek | 1970 | 132 | Keizershof | 7
Keizershof 8 | 6584CG | Molenhoek | 1970 | 136 | Keizershof | 8
Keizershof 9a |  | Molenhoek | 1970 | 21 | Keizershof | 9 | a
Keizershof 9b |  | Molenhoek | 1970 | 18 | Keizershof | 9 | b
Keizershof 9c |  | Molenhoek | 1970 | 140 | Keizershof | 9 | c
Keizershof 9d |  | Molenhoek | 1970 | 140 | Keizershof | 9 | d
Keizershof 9 | 6584CE | Molenhoek | 1970 | 139 | Keizershof | 9
Keizershof 10 | 6584CG | Molenhoek | 1970 | 157 | Keizershof | 10
Keizershof 12a | 6584CG | Molenhoek | 1969 | 12 | Keizershof | 12 | a
Keizershof 12b | 6584CG | Molenhoek | 1970 | 19 | Keizershof | 12 | b
Keizershof 12c | 6584CG | Molenhoek | 1970 | 16 | Keizershof | 12 | c
Keizershof 12d | 6584CG | Molenhoek | 1970 | 140 | Keizershof | 12 | d
Keizershof 12e | 6584CG | Molenhoek | 1970 | 164 | Keizershof | 12 | e
Keizershof 12f | 6584CG | Molenhoek | 1970 | 17 | Keizershof | 12 | f
Keizershof 12g | 6584CG | Molenhoek | 1970 | 140 | Keizershof | 12 | g
Keizershof 12 | 6584CG | Molenhoek | 1970 | 135 | Keizershof | 12
Keizershof 13 | 6584CE | Molenhoek | 1989 | 152 | Keizershof | 13
Keizershof 14 | 6584CG | Molenhoek | 1970 | 191 | Keizershof | 14
Keizershof 15 | 6584CE | Molenhoek | 1989 | 133 | Keizershof | 15
Keizershof 16 | 6584CG | Molenhoek | 1970 | 144 | Keizershof | 16
Keizershof 17 | 6584CE | Molenhoek | 1992 | 139 | Keizershof | 17
Keizershof 18 | 6584CG | Molenhoek | 1970 | 133 | Keizershof | 18
Keizershof 19 | 6584CE | Molenhoek | 1968 | 142 | Keizershof | 19
Keizershof 20 | 6584CG | Molenhoek | 1970 | 136 | Keizershof | 20
Keizershof 21 | 6584CE | Molenhoek | 1968 | 183 | Keizershof | 21
Keizershof 22 | 6584CG | Molenhoek | 1970 | 132 | Keizershof | 22
Keizershof 23 | 6584CE | Molenhoek | 1968 | 202 | Keizershof | 23
Keizershof 24 | 6584CG | Molenhoek | 1970 | 149 | Keizershof | 24
Keizershof 25 | 6584CE | Molenhoek | 1968 | 184 | Keizershof | 25
Keizershof 26 | 6584CG | Molenhoek | 1970 | 133 | Keizershof | 26
Keizershof 27 | 6584CE | Molenhoek | 1968 | 178 | Keizershof | 27
Keizershof 28 | 6584CG | Molenhoek | 1970 | 133 | Keizershof | 28
Keizershof 29 | 6584CE | Molenhoek | 1968 | 163 | Keizershof | 29
Keizershof 30 | 6584CG | Molenhoek | 1970 | 132 | Keizershof | 30
Keizershof 31 | 6584CE | Molenhoek | 1968 | 196 | Keizershof | 31
Keizershof 32 | 6584CG | Molenhoek | 1970 | 133 | Keizershof | 32
Keizershof 33 | 6584CE | Molenhoek | 1968 | 143 | Keizershof | 33
Keizershof 34 | 6584CG | Molenhoek | 1970 | 136 | Keizershof | 34
Keizershof 35 | 6584CE | Molenhoek | 1971 | 179 | Keizershof | 35
Keizershof 36 | 6584CG | Molenhoek | 1970 | 133 | Keizershof | 36
Keizershof 37 | 6584CE | Molenhoek | 1971 | 160 | Keizershof | 37
Keizershof 38 | 6584CG | Molenhoek | 1970 | 138 | Keizershof | 38
Keizershof 40 | 6584CH | Molenhoek | 1970 | 152 | Keizershof | 40
Keizershof 42 | 6584CH | Molenhoek | 1970 | 143 | Keizershof | 42
Keizershof 44 | 6584CH | Molenhoek | 1970 | 150 | Keizershof | 44
Keizershof 46 | 6584CH | Molenhoek | 1970 | 134 | Keizershof | 46
Keizershof 48 | 6584CH | Molenhoek | 1970 | 133 | Keizershof | 48
Keizershof 50 | 6584CH | Molenhoek | 1970 | 133 | Keizershof | 50
Keizershof 52 | 6584CH | Molenhoek | 1970 | 133 | Keizershof | 52
Keizershof 54 | 6584CH | Molenhoek | 1970 | 132 | Keizershof | 54
Keizershof 56 | 6584CH | Molenhoek | 1970 | 145 | Keizershof | 56
Keizershof 58 | 6584CH | Molenhoek | 1970 | 132 | Keizershof | 58
Keizershof 60 | 6584CH | Molenhoek | 1970 | 134 | Keizershof | 60
Keizershof 62 | 6584CH | Molenhoek | 1970 | 134 | Keizershof | 62
Keizershof 64 | 6584CH | Molenhoek | 1970 | 169 | Keizershof | 64
Keizershof 66 | 6584CH | Molenhoek | 1970 | 132 | Keizershof | 66
Keizershof 68 | 6584CH | Molenhoek | 1970 | 132 | Keizershof | 68
Keizershof 70a |  | Molenhoek | 1970 | 140 | Keizershof | 70 | a
Keizershof 70b |  | Molenhoek | 1970 | 18 | Keizershof | 70 | b
Keizershof 70c |  | Molenhoek | 1978 | 25 | Keizershof | 70 | c
Keizershof 70d |  | Molenhoek | 1997 | 25 | Keizershof | 70 | d
Keizershof 70e |  | Molenhoek | 1970 | 51 | Keizershof | 70 | e
Keizershof 70 | 6584CH | Molenhoek | 1970 | 150 | Keizershof | 70
Keizershof 72 | 6584CH | Molenhoek | 1970 | 132 | Keizershof | 72
Keizershof 74 | 6584CH | Molenhoek | 1970 | 133 | Keizershof | 74
Keizershof 76 | 6584CH | Molenhoek | 1970 | 133 | Keizershof | 76
Keizershof 78 | 6584CH | Molenhoek | 1970 | 133 | Keizershof | 78
Kerkpad 1a | 6587AS | Middelaar | 1993 | 266 | Kerkpad | 1 | a
Kerkpad 1 | 6587AS | Middelaar | 1952 | 320 | Kerkpad | 1
Kerkpad 2 | 6587AS | Middelaar | 1947 | 264 | Kerkpad | 2
Kerkpad 3 | 6587AS | Middelaar | 1952 | 260 | Kerkpad | 3
Kerkpad 4 | 6587AS | Middelaar | 2002 | 179 | Kerkpad | 4
Kerkpad 5a | 6587AS | Middelaar | 2011 | 148 | Kerkpad | 5 | a
Kerkpad 5b | 6587AS | Middelaar | 2011 | 155 | Kerkpad | 5 | b
Kerkpad 5 | 6587AS | Middelaar | 1948 | 182 | Kerkpad | 5
Kerkpad 7 | 6587AS | Middelaar | 2004 | 92 | Kerkpad | 7
Kerkpad 9 | 6587AS | Middelaar | 2004 | 92 | Kerkpad | 9
Kerkpad 11 | 6587AS | Middelaar | 2004 | 91 | Kerkpad | 11
Kerkpad 13 | 6587AS | Middelaar | 2004 | 91 | Kerkpad | 13
Kerkpad 15 | 6587AS | Middelaar | 2004 | 92 | Kerkpad | 15
Kerkpad 17 | 6587AS | Middelaar | 2004 | 95 | Kerkpad | 17
Kerkpad 19 | 6587AS | Middelaar | 2004 | 92 | Kerkpad | 19
Kerkpad 21 | 6587AS | Middelaar | 2004 | 92 | Kerkpad | 21
Kerkpad 23 | 6587AS | Middelaar | 2004 | 91 | Kerkpad | 23
Kerkpad 25 | 6587AS | Middelaar | 2004 | 91 | Kerkpad | 25
Kerkstraat 2 | 6585AV | Mook | 1975 | 371 | Kerkstraat | 2
Kerkstraat 3 | 6585AT | Mook | 1973 | 330 | Kerkstraat | 3
Kerkstraat 4 | 6585AV | Mook | 1881 | 198 | Kerkstraat | 4
Kerkstraat 5 | 6585AT | Mook | 1900 | 128 | Kerkstraat | 5
Kerkstraat 6a | 6585AV | Mook | 1881 | 52 | Kerkstraat | 6 | a
Kerkstraat 6b | 6585AV | Mook | 1881 | 70 | Kerkstraat | 6 | b
Kerkstraat 6 | 6585AV | Mook | 1881 | 269 | Kerkstraat | 6
Kerkstraat 7 | 6585AT | Mook | 1900 | 278 | Kerkstraat | 7
Kerkstraat 8 | 6585AV | Mook | 1870 | 362 | Kerkstraat | 8
Kerkstraat 9 | 6585AT | Mook | 1962 | 99 | Kerkstraat | 9
Kerkstraat 11 | 6585AT | Mook | 1961 | 85 | Kerkstraat | 11
Kerkstraat 13 | 6585AT | Mook | 1830 | 204 | Kerkstraat | 13
Kerkstraat 15 | 6585AT | Mook | 1958 | 141 | Kerkstraat | 15
Kerkstraat 16 | 6585AV | Mook | 1972 | 296 | Kerkstraat | 16
Kerkstraat 17 | 6585AT | Mook | 1958 | 143 | Kerkstraat | 17
Kerkstraat 18 | 6585AV | Mook | 1960 | 316 | Kerkstraat | 18
Kerkstraat 19 | 6585AT | Mook | 1958 | 111 | Kerkstraat | 19
Kerkstraat 20a | 6585AV | Mook | 2016 | 308 | Kerkstraat | 20 | a
Kerkstraat 20 | 6585AV | Mook | 2015 | 273 | Kerkstraat | 20
Kerkstraat 21 | 6585AT | Mook | 1958 | 125 | Kerkstraat | 21
Kerkstraat 22 | 6585AV | Mook | 1967 | 134 | Kerkstraat | 22
Kerkstraat 23 | 6585AT | Mook | 1970 | 213 | Kerkstraat | 23
Kerkstraat 24 | 6585AV | Mook | 1967 | 126 | Kerkstraat | 24
Kerkstraat 26 | 6585AV | Mook | 1935 | 145 | Kerkstraat | 26
Kerkstraat 27a | 6585AT | Mook | 1955 | 104 | Kerkstraat | 27 | a
Kerkstraat 27b | 6585AT | Mook | 1955 | 86 | Kerkstraat | 27 | b
Kerkstraat 27c | 6585AT | Mook | 1955 | 71 | Kerkstraat | 27 | c
Kerkstraat 27 | 6585AT | Mook | 1968 | 160 | Kerkstraat | 27
Kerkstraat 28 | 6585AV | Mook | 1962 | 120 | Kerkstraat | 28
Kerkstraat 29 | 6585AT | Mook | 1966 | 122 | Kerkstraat | 29
Kerkstraat 30 | 6585AV | Mook | 1958 | 96 | Kerkstraat | 30
Kerkstraat 31 | 6585AT | Mook | 1966 | 110 | Kerkstraat | 31
Kerkstraat 32 | 6585AV | Mook | 1979 | 200 | Kerkstraat | 32
Kerkstraat 33a | 6585AT | Mook | 1970 | 211 | Kerkstraat | 33 | a
Kerkstraat 33 | 6585AT | Mook | 1975 | 161 | Kerkstraat | 33
Kerkstraat 34 | 6585AV | Mook | 1966 | 158 | Kerkstraat | 34
Kerkstraat 35a | 6585AT | Mook | 1996 | 141 | Kerkstraat | 35 | a
Kerkstraat 35 | 6585AT | Mook | 1900 | 143 | Kerkstraat | 35
Kerkstraat 36 | 6585AV | Mook | 1966 | 126 | Kerkstraat | 36
Kerkstraat 37 | 6585AT | Mook | 1955 | 195 | Kerkstraat | 37
Kerkstraat 38 | 6585AW | Mook | 1955 | 289 | Kerkstraat | 38
Kerkstraat 39 | 6585AT | Mook | 1949 | 202 | Kerkstraat | 39
Kerkstraat 40 | 6585AW | Mook | 1976 | 157 | Kerkstraat | 40
Kerkstraat 41 | 6585AT | Mook | 1952 | 170 | Kerkstraat | 41
Kerkstraat 42 | 6585AW | Mook | 1957 | 154 | Kerkstraat | 42
Kerkstraat 43 | 6585AT | Mook | 1952 | 152 | Kerkstraat | 43
Kerkstraat 44 | 6585AW | Mook | 1973 | 253 | Kerkstraat | 44
Kerkstraat 45 | 6585AT | Mook | 1952 | 170 | Kerkstraat | 45
Kerkstraat 46 | 6585AW | Mook | 1973 | 253 | Kerkstraat | 46
Kerkstraat 47 | 6585AT | Mook | 2020 | 150 | Kerkstraat | 47
Kerkstraat 48a | 6585AW | Mook | 2018 | 83 | Kerkstraat | 48 | a
Kerkstraat 48b | 6585AW | Mook | 2018 | 50 | Kerkstraat | 48 | b
Kerkstraat 48 | 6585AW | Mook | 2018 | 83 | Kerkstraat | 48
Kerkstraat 49 | 6585AT | Mook | 2020 | 150 | Kerkstraat | 49
Kerkstraat 50 | 6585AW | Mook | 1950 | 127 | Kerkstraat | 50
Kerkstraat 51 | 6585AT | Mook | 2020 | 133 | Kerkstraat | 51
Kerkstraat 53 | 6585AT | Mook | 2020 | 170 | Kerkstraat | 53
Kerkstraat 54 | 6585AW | Mook | 1967 | 140 | Kerkstraat | 54
Kerkstraat 56 |  | Mook | 2020 | 24 | Kerkstraat | 56
Keurvorststraat 1 | 6584EG | Molenhoek | 1972 | 157 | Keurvorststraat | 1
Keurvorststraat 2 | 6584EH | Molenhoek | 1987 | 153 | Keurvorststraat | 2
Keurvorststraat 3 | 6584EG | Molenhoek | 1972 | 154 | Keurvorststraat | 3
Keurvorststraat 4 | 6584EH | Molenhoek | 1987 | 139 | Keurvorststraat | 4
Keurvorststraat 5 | 6584EG | Molenhoek | 1987 | 154 | Keurvorststraat | 5
Keurvorststraat 6 | 6584EH | Molenhoek | 1987 | 139 | Keurvorststraat | 6
Keurvorststraat 7 | 6584EG | Molenhoek | 1987 | 157 | Keurvorststraat | 7
Keurvorststraat 8 | 6584EH | Molenhoek | 1987 | 146 | Keurvorststraat | 8
Keurvorststraat 9 | 6584EG | Molenhoek | 1987 | 162 | Keurvorststraat | 9
Keurvorststraat 10 | 6584EH | Molenhoek | 1987 | 157 | Keurvorststraat | 10
Keurvorststraat 11 | 6584EG | Molenhoek | 1987 | 157 | Keurvorststraat | 11
Keurvorststraat 12 | 6584EH | Molenhoek | 1987 | 145 | Keurvorststraat | 12
Keurvorststraat 13 | 6584EG | Molenhoek | 1987 | 92 | Keurvorststraat | 13
Keurvorststraat 14 | 6584EH | Molenhoek | 1987 | 157 | Keurvorststraat | 14
Keurvorststraat 15 | 6584EG | Molenhoek | 1987 | 92 | Keurvorststraat | 15
Keurvorststraat 16 | 6584EH | Molenhoek | 1987 | 171 | Keurvorststraat | 16
Keurvorststraat 17 | 6584EG | Molenhoek | 1987 | 92 | Keurvorststraat | 17
Keurvorststraat 18 | 6584EH | Molenhoek | 1987 | 157 | Keurvorststraat | 18
Keurvorststraat 19 | 6584EG | Molenhoek | 1987 | 92 | Keurvorststraat | 19
Keurvorststraat 20 | 6584EH | Molenhoek | 1987 | 157 | Keurvorststraat | 20
Keurvorststraat 21 | 6584EG | Molenhoek | 1987 | 92 | Keurvorststraat | 21
Keurvorststraat 22 | 6584EH | Molenhoek | 1987 | 139 | Keurvorststraat | 22
Keurvorststraat 23 | 6584EG | Molenhoek | 1987 | 92 | Keurvorststraat | 23
Keurvorststraat 24 | 6584EH | Molenhoek | 1987 | 139 | Keurvorststraat | 24
Keurvorststraat 25 | 6584EG | Molenhoek | 1987 | 92 | Keurvorststraat | 25
Keurvorststraat 26 | 6584EH | Molenhoek | 1987 | 161 | Keurvorststraat | 26
Keurvorststraat 27 | 6584EG | Molenhoek | 1987 | 92 | Keurvorststraat | 27
Keurvorststraat 28 | 6584EH | Molenhoek | 1987 | 164 | Keurvorststraat | 28
Keurvorststraat 29 | 6584EG | Molenhoek | 1987 | 92 | Keurvorststraat | 29
Keurvorststraat 30 | 6584EH | Molenhoek | 1987 | 124 | Keurvorststraat | 30
Keurvorststraat 31 | 6584EG | Molenhoek | 1987 | 92 | Keurvorststraat | 31
Keurvorststraat 32 | 6584EH | Molenhoek | 1987 | 138 | Keurvorststraat | 32
Keurvorststraat 34 | 6584EH | Molenhoek | 1987 | 174 | Keurvorststraat | 34
Keurvorststraat 36 | 6584EH | Molenhoek | 1987 | 126 | Keurvorststraat | 36
Keurvorststraat 38 | 6584EH | Molenhoek | 1987 | 120 | Keurvorststraat | 38
Keurvorststraat 40 | 6584EH | Molenhoek | 1987 | 134 | Keurvorststraat | 40
Keurvorststraat 42 | 6584EH | Molenhoek | 1987 | 134 | Keurvorststraat | 42
Keurvorststraat 44 | 6584EH | Molenhoek | 1987 | 118 | Keurvorststraat | 44
Keurvorststraat 46 | 6584EH | Molenhoek | 1987 | 136 | Keurvorststraat | 46
Keurvorststraat 48 | 6584EH | Molenhoek | 1987 | 137 | Keurvorststraat | 48
Keurvorststraat 50 | 6584EH | Molenhoek | 1987 | 144 | Keurvorststraat | 50
Keurvorststraat 52 | 6584EH | Molenhoek | 1987 | 138 | Keurvorststraat | 52
Keurvorststraat 54 | 6584EH | Molenhoek | 1988 | 113 | Keurvorststraat | 54
Keurvorststraat 56 | 6584EH | Molenhoek | 1988 | 111 | Keurvorststraat | 56
Keurvorststraat 58 | 6584EH | Molenhoek | 1988 | 110 | Keurvorststraat | 58
Keurvorststraat 60 | 6584EH | Molenhoek | 1988 | 110 | Keurvorststraat | 60
Keurvorststraat 62 | 6584EH | Molenhoek | 1988 | 146 | Keurvorststraat | 62
Keurvorststraat 64 | 6584EH | Molenhoek | 1988 | 98 | Keurvorststraat | 64
Keurvorststraat 66 | 6584EH | Molenhoek | 1988 | 98 | Keurvorststraat | 66
Keurvorststraat 68 | 6584EH | Molenhoek | 1988 | 98 | Keurvorststraat | 68
Keurvorststraat 70 | 6584EH | Molenhoek | 1988 | 116 | Keurvorststraat | 70
Keurvorststraat 72 | 6584EH | Molenhoek | 1988 | 122 | Keurvorststraat | 72
Keurvorststraat 74 | 6584EH | Molenhoek | 1988 | 148 | Keurvorststraat | 74
Keurvorststraat 76 | 6584EH | Molenhoek | 1988 | 158 | Keurvorststraat | 76
Keurvorststraat 78 | 6584EH | Molenhoek | 1988 | 153 | Keurvorststraat | 78
Keurvorststraat 80 | 6584EH | Molenhoek | 1988 | 147 | Keurvorststraat | 80
Keurvorststraat 82 | 6584EH | Molenhoek | 1988 | 152 | Keurvorststraat | 82
Keurvorststraat 84 | 6584EH | Molenhoek | 1988 | 149 | Keurvorststraat | 84
Keurvorststraat 86 | 6584EH | Molenhoek | 1988 | 150 | Keurvorststraat | 86
Keurvorststraat 88 | 6584EH | Molenhoek | 1988 | 114 | Keurvorststraat | 88
Keurvorststraat 90 | 6584EH | Molenhoek | 1988 | 118 | Keurvorststraat | 90
Kiekbergsebaan 6 | 6586AN | Plasmolen | 1922 | 206 | Kiekbergsebaan | 6
Kiekbergsebaan 8 | 6586AN | Plasmolen | 1952 | 286 | Kiekbergsebaan | 8
Kleineblokstraat 1 | 6585WR | Mook | 1962 | 201 | Kleineblokstraat | 1
Kleineblokstraat 2 | 6585WR | Mook | 1970 | 92 | Kleineblokstraat | 2
Kleineblokstraat 3 | 6585WR | Mook | 1960 | 174 | Kleineblokstraat | 3
Kleineblokstraat 4 | 6585WR | Mook | 1970 | 92 | Kleineblokstraat | 4
Kleineblokstraat 5 | 6585WR | Mook | 1960 | 82 | Kleineblokstraat | 5
Kleineblokstraat 6 | 6585WR | Mook | 1970 | 92 | Kleineblokstraat | 6
Kleineblokstraat 7 | 6585WR | Mook | 1960 | 111 | Kleineblokstraat | 7
Kleineblokstraat 8 | 6585WR | Mook | 1970 | 92 | Kleineblokstraat | 8
Kleineblokstraat 9 | 6585WR | Mook | 1960 | 83 | Kleineblokstraat | 9
Kleineblokstraat 10a | 6585WR | Mook | 1970 | 13 | Kleineblokstraat | 10 | a
Kleineblokstraat 10 | 6585WR | Mook | 1970 | 89 | Kleineblokstraat | 10
Kleineblokstraat 11 | 6585WR | Mook | 1960 | 82 | Kleineblokstraat | 11
Kleineblokstraat 12 | 6585WR | Mook | 1970 | 89 | Kleineblokstraat | 12
Kleineblokstraat 13 | 6585WR | Mook | 1960 | 102 | Kleineblokstraat | 13
Kleineblokstraat 15 | 6585WR | Mook | 1960 | 82 | Kleineblokstraat | 15
Kleineblokstraat 17 | 6585WR | Mook | 1960 | 82 | Kleineblokstraat | 17
Kleppermanstraatje 1 | 6585BB | Mook | 1998 | 130 | Kleppermanstraatje | 1
Kleppermanstraatje 2 | 6585BB | Mook | 1998 | 125 | Kleppermanstraatje | 2
Kleppermanstraatje 3 | 6585BB | Mook | 1998 | 201 | Kleppermanstraatje | 3
Kleppermanstraatje 4 | 6585BB | Mook | 1998 | 179 | Kleppermanstraatje | 4
Kleppermanstraatje 5a | 6585BB | Mook | 1971 | 9 | Kleppermanstraatje | 5 | a
Kleppermanstraatje 5 | 6585BB | Mook | 1998 | 204 | Kleppermanstraatje | 5
Kleppermanstraatje 6 | 6585BB | Mook | 2017 | 193 | Kleppermanstraatje | 6
Kleppermanstraatje 7 | 6585BB | Mook | 2015 | 176 | Kleppermanstraatje | 7
Kloostertuin 1 | 6584GD | Molenhoek | 1985 | 80 | Kloostertuin | 1
Kloostertuin 3 | 6584GD | Molenhoek | 1985 | 80 | Kloostertuin | 3
Kloostertuin 4 | 6584GE | Molenhoek | 1989 | 167 | Kloostertuin | 4
Kloostertuin 5 | 6584GD | Molenhoek | 1985 | 80 | Kloostertuin | 5
Kloostertuin 6 | 6584GE | Molenhoek | 1989 | 198 | Kloostertuin | 6
Kloostertuin 7 | 6584GD | Molenhoek | 1985 | 80 | Kloostertuin | 7
Kloostertuin 8 | 6584GE | Molenhoek | 1989 | 223 | Kloostertuin | 8
Kloostertuin 9 | 6584GD | Molenhoek | 1985 | 80 | Kloostertuin | 9
Kloostertuin 10 | 6584GE | Molenhoek | 1989 | 162 | Kloostertuin | 10
Kloostertuin 11 | 6584GD | Molenhoek | 1985 | 80 | Kloostertuin | 11
Kloostertuin 12 | 6584GE | Molenhoek | 1989 | 159 | Kloostertuin | 12
Kloostertuin 13 | 6584GD | Molenhoek | 1985 | 100 | Kloostertuin | 13
Kloostertuin 14 | 6584GE | Molenhoek | 1989 | 159 | Kloostertuin | 14
Kloostertuin 15 | 6584GD | Molenhoek | 1985 | 101 | Kloostertuin | 15
Kloostertuin 16 | 6584GE | Molenhoek | 1989 | 160 | Kloostertuin | 16
Kloostertuin 17 | 6584GD | Molenhoek | 1985 | 110 | Kloostertuin | 17
Kloostertuin 18 | 6584GE | Molenhoek | 1989 | 168 | Kloostertuin | 18
Kloostertuin 19a | 6584GD | Molenhoek | 1986 | 9 | Kloostertuin | 19 | a
Kloostertuin 19 | 6584GD | Molenhoek | 1985 | 100 | Kloostertuin | 19
Kloostertuin 20 | 6584GE | Molenhoek | 1989 | 155 | Kloostertuin | 20
Kloostertuin 21 | 6584GD | Molenhoek | 2004 | 116 | Kloostertuin | 21
Kloostertuin 22 | 6584GE | Molenhoek | 1989 | 178 | Kloostertuin | 22
Kloostertuin 23 | 6584GD | Molenhoek | 2004 | 110 | Kloostertuin | 23
Kloostertuin 24 | 6584GE | Molenhoek | 1989 | 159 | Kloostertuin | 24
Kloostertuin 25 | 6584GD | Molenhoek | 2004 | 110 | Kloostertuin | 25
Kloostertuin 26 | 6584GE | Molenhoek | 1989 | 147 | Kloostertuin | 26
Kloostertuin 27 | 6584GD | Molenhoek | 2004 | 107 | Kloostertuin | 27
Kloostertuin 29 | 6584GD | Molenhoek | 2004 | 104 | Kloostertuin | 29
Kloostertuin 31 | 6584GD | Molenhoek | 2004 | 76 | Kloostertuin | 31
Kloostertuin 33 | 6584GD | Molenhoek | 2004 | 87 | Kloostertuin | 33
Kloostertuin 35 | 6584GD | Molenhoek | 2004 | 90 | Kloostertuin | 35
Kloostertuin 37 | 6584GD | Molenhoek | 2004 | 106 | Kloostertuin | 37
Kloostertuin 39 | 6584GD | Molenhoek | 2004 | 70 | Kloostertuin | 39
Kloostertuin 41 | 6584GD | Molenhoek | 2004 | 90 | Kloostertuin | 41
Kloostertuin 43 | 6584GD | Molenhoek | 2004 | 89 | Kloostertuin | 43
Kloostertuin 45 | 6584GD | Molenhoek | 2004 | 94 | Kloostertuin | 45
Kloostertuin 47 | 6584GD | Molenhoek | 2004 | 93 | Kloostertuin | 47
Kloostertuin 49 | 6584GD | Molenhoek | 2004 | 95 | Kloostertuin | 49
Kloostertuin 51 | 6584GD | Molenhoek | 2004 | 94 | Kloostertuin | 51
Kloostertuin 53 | 6584GD | Molenhoek | 2004 | 100 | Kloostertuin | 53
Kloostertuin 55 | 6584GD | Molenhoek | 2004 | 87 | Kloostertuin | 55
Kloostertuin 57 | 6584GD | Molenhoek | 2004 | 94 | Kloostertuin | 57
Kloostertuin 59 | 6584GD | Molenhoek | 2004 | 89 | Kloostertuin | 59
Knollenberg 1a | 6585WJ | Mook | 1997 | 124 | Knollenberg | 1 | a
Knollenberg 1 | 6585WJ | Mook | 1984 | 113 | Knollenberg | 1
Knollenberg 2 | 6585WK | Mook | 1972 | 194 | Knollenberg | 2
Knollenberg 3 | 6585WJ | Mook | 1997 | 137 | Knollenberg | 3
Knollenberg 4 | 6585WK | Mook | 1972 | 289 | Knollenberg | 4
Knollenberg 5 | 6585WJ | Mook | 1992 | 328 | Knollenberg | 5
Knollenberg 6 | 6585WK | Mook | 1973 | 294 | Knollenberg | 6
Knollenberg 7 | 6585WJ | Mook | 1950 | 136 | Knollenberg | 7
Knollenberg 8 | 6585WK | Mook | 1973 | 252 | Knollenberg | 8
Knollenberg 9 | 6585WJ | Mook | 1976 | 234 | Knollenberg | 9
Knollenberg 10 | 6585WK | Mook | 1972 | 265 | Knollenberg | 10
Knollenberg 11 | 6585WJ | Mook | 1973 | 487 | Knollenberg | 11
Knollenberg 12a | 6585WK | Mook | 1973 | 23 | Knollenberg | 12 | a
Knollenberg 12 | 6585WK | Mook | 1973 | 242 | Knollenberg | 12
Knollenberg 15 | 6585WJ | Mook | 1973 | 341 | Knollenberg | 15
Knollenberg 16 | 6585WK | Mook | 1973 | 205 | Knollenberg | 16
Knollenberg 17 | 6585WJ | Mook | 1973 | 395 | Knollenberg | 17
Knollenberg 18 | 6585WK | Mook | 1972 | 179 | Knollenberg | 18
Knollenberg 19 | 6585WJ | Mook | 1979 | 367 | Knollenberg | 19
Knollenberg 20 | 6585WK | Mook | 1971 | 248 | Knollenberg | 20
Knollenberg 21 | 6585WJ | Mook | 1980 | 345 | Knollenberg | 21
Knollenberg 23 | 6585WJ | Mook | 1947 | 263 | Knollenberg | 23
Knollenberg 25 | 6585WJ | Mook | 1972 | 319 | Knollenberg | 25
Knollenberg 27 | 6585WJ | Mook | 1972 | 327 | Knollenberg | 27
Knollenberg 29 | 6585WJ | Mook | 1971 | 279 | Knollenberg | 29
Koningin Julianastraat 1 | 6585XP | Mook | 1965 | 135 | Koningin Julianastraat | 1
Koningin Julianastraat 3 | 6585XP | Mook | 2020 | 526 | Koningin Julianastraat | 3
Koningin Julianastraat 4 | 6585XR | Mook | 1960 | 214 | Koningin Julianastraat | 4
Koningin Julianastraat 5a | 6585XP | Mook | 1930 | 358 | Koningin Julianastraat | 5 | a
Koningin Julianastraat 5 | 6585XP | Mook | 1930 | 1190 | Koningin Julianastraat | 5
Koningin Julianastraat 6 | 6585XR | Mook | 1959 | 115 | Koningin Julianastraat | 6
Koningin Julianastraat 7 | 6585XP | Mook | 1958 | 113 | Koningin Julianastraat | 7
Koningin Julianastraat 8 | 6585XR | Mook | 1961 | 244 | Koningin Julianastraat | 8
Koningin Julianastraat 9 | 6585XP | Mook | 1958 | 148 | Koningin Julianastraat | 9
Koningin Julianastraat 10 | 6585XR | Mook | 1962 | 159 | Koningin Julianastraat | 10
Koningin Julianastraat 11 | 6585XP | Mook | 1958 | 152 | Koningin Julianastraat | 11
Koningin Julianastraat 12a | 6585XR | Mook | 1966 | 137 | Koningin Julianastraat | 12 | a
Koningin Julianastraat 12 | 6585XR | Mook | 1966 | 172 | Koningin Julianastraat | 12
Koningin Julianastraat 13 | 6585XP | Mook | 1958 | 140 | Koningin Julianastraat | 13
Koningin Julianastraat 14 | 6585XR | Mook | 1958 | 140 | Koningin Julianastraat | 14
Koningin Julianastraat 15 | 6585XP | Mook | 1958 | 161 | Koningin Julianastraat | 15
Koningin Julianastraat 16 | 6585XR | Mook | 1958 | 135 | Koningin Julianastraat | 16
Koningin Julianastraat 17 | 6585XP | Mook | 1958 | 129 | Koningin Julianastraat | 17
Koningin Julianastraat 18 | 6585XR | Mook | 1958 | 119 | Koningin Julianastraat | 18
Koningin Julianastraat 19 | 6585XP | Mook | 1958 | 178 | Koningin Julianastraat | 19
Koningin Julianastraat 20 | 6585XR | Mook | 1958 | 136 | Koningin Julianastraat | 20
Koningin Julianastraat 21 | 6585XP | Mook | 1958 | 113 | Koningin Julianastraat | 21
Koningin Julianastraat 22 | 6585XR | Mook | 1966 | 149 | Koningin Julianastraat | 22
Koningin Julianastraat 23 | 6585XP | Mook | 1958 | 127 | Koningin Julianastraat | 23
Koningin Julianastraat 24 | 6585XR | Mook | 1966 | 173 | Koningin Julianastraat | 24
Koningin Julianastraat 26 | 6585XR | Mook | 1967 | 195 | Koningin Julianastraat | 26
Koningin Julianastraat 28 | 6585XR | Mook | 1972 | 174 | Koningin Julianastraat | 28
Koningin Julianastraat 30 | 6585XR | Mook | 1971 | 134 | Koningin Julianastraat | 30
Koningin Julianastraat 32 | 6585XR | Mook | 1971 | 214 | Koningin Julianastraat | 32
Koningsbeemdweg 1 | 6587AD | Middelaar | 1975 | 248 | Koningsbeemdweg | 1
Koningslaan 1 | 6584BZ | Molenhoek | 1989 | 190 | Koningslaan | 1
Koningslaan 2 | 6584BZ | Molenhoek | 1968 | 188 | Koningslaan | 2
Koningslaan 3 | 6584BZ | Molenhoek | 1989 | 180 | Koningslaan | 3
Koningslaan 4 | 6584BZ | Molenhoek | 1968 | 170 | Koningslaan | 4
Koningslaan 5 | 6584BZ | Molenhoek | 1989 | 170 | Koningslaan | 5
Koningslaan 6 | 6584BZ | Molenhoek | 1968 | 195 | Koningslaan | 6
Koningslaan 7 | 6584BZ | Molenhoek | 2012 | 629 | Koningslaan | 7
Koningslaan 8 | 6584BZ | Molenhoek | 1968 | 180 | Koningslaan | 8
Kopseweg 1a | 6587AR | Middelaar | 1991 | 119 | Kopseweg | 1 | a
Kopseweg 1 | 6587AR | Middelaar | 1991 | 138 | Kopseweg | 1
Kopseweg 2 | 6587AR | Middelaar | 1950 | 122 | Kopseweg | 2
Kopseweg 3 | 6587AR | Middelaar | 2017 | 176 | Kopseweg | 3
Kopseweg 4 | 6587AR | Middelaar | 1967 | 137 | Kopseweg | 4
Kopseweg 6 | 6587AR | Middelaar | 2013 | 124 | Kopseweg | 6
Kopseweg 7 | 6587AR | Middelaar | 1979 | 252 | Kopseweg | 7
Kopseweg 8 | 6587AR | Middelaar | 2013 | 124 | Kopseweg | 8
Kopseweg 9 | 6587AR | Middelaar | 1976 | 170 | Kopseweg | 9
Kopseweg 10 | 6587AR | Middelaar | 2013 | 124 | Kopseweg | 10
Kopseweg 11 | 6587AR | Middelaar | 1979 | 294 | Kopseweg | 11
Kopseweg 12 | 6587AR | Middelaar | 2019 | 194 | Kopseweg | 12
Kopseweg 13a | 6587AR | Middelaar | 1957 | 305 | Kopseweg | 13 | a
Kopseweg 13 | 6587AR | Middelaar | 1991 | 230 | Kopseweg | 13
Kopseweg 15a | 6587AR | Middelaar | 1936 | 158 | Kopseweg | 15 | a
Kopseweg 15b | 6587AR | Middelaar | 1936 | 96 | Kopseweg | 15 | b
Kopseweg 15c | 6587AR | Middelaar | 2000 | 413 | Kopseweg | 15 | c
Kopseweg 15d | 6587AR | Middelaar | 2008 | 336 | Kopseweg | 15 | d
Kopseweg 15 | 6587AR | Middelaar | 1965 | 176 | Kopseweg | 15
Kopseweg 17 | 6587AR | Middelaar | 1975 | 456 | Kopseweg | 17
Kopseweg 19 | 6587AR | Middelaar | 1990 | 90 | Kopseweg | 19
Kopseweg 21 | 6587AR | Middelaar | 1953 | 348 | Kopseweg | 21
Kuilseweg 10 | 6584DB | Molenhoek | 1950 | 130 | Kuilseweg | 10
Kuilseweg 16 | 6584DB | Molenhoek | 1935 | 221 | Kuilseweg | 16
Kuilseweg 18 | 6584DB | Molenhoek | 2007 | 399 | Kuilseweg | 18
Kuilseweg 20 | 6584DB | Molenhoek | 1967 | 340 | Kuilseweg | 20
Kuilseweg 22 | 6584DB | Molenhoek | 1964 | 179 | Kuilseweg | 22
Kuilseweg 24 | 6584DB | Molenhoek | 1930 | 229 | Kuilseweg | 24
Kuilseweg 26 | 6584DB | Molenhoek | 1930 | 131 | Kuilseweg | 26
Lambertusweg 15 | 6587AD | Middelaar | 1955 | 300 | Lambertusweg | 15
Leenherenstraat 1 | 6585VA | Mook | 1992 | 193 | Leenherenstraat | 1
Leenherenstraat 2 | 6585VB | Mook | 1993 | 157 | Leenherenstraat | 2
Leenherenstraat 3 | 6585VA | Mook | 1992 | 110 | Leenherenstraat | 3
Leenherenstraat 4 | 6585VB | Mook | 1994 | 165 | Leenherenstraat | 4
Leenherenstraat 5 | 6585VA | Mook | 1995 | 167 | Leenherenstraat | 5
Leenherenstraat 6 | 6585VB | Mook | 1993 | 137 | Leenherenstraat | 6
Leenherenstraat 7 | 6585VA | Mook | 1992 | 173 | Leenherenstraat | 7
Leenherenstraat 8 | 6585VB | Mook | 1993 | 192 | Leenherenstraat | 8
Leenherenstraat 9 | 6585VA | Mook | 1992 | 160 | Leenherenstraat | 9
Leenherenstraat 10 | 6585VB | Mook | 1993 | 156 | Leenherenstraat | 10
Leenherenstraat 11 | 6585VA | Mook | 1992 | 205 | Leenherenstraat | 11
Leenherenstraat 12 | 6585VB | Mook | 1993 | 121 | Leenherenstraat | 12
Leenherenstraat 13 | 6585VA | Mook | 1993 | 223 | Leenherenstraat | 13
Leenherenstraat 14 | 6585VB | Mook | 1995 | 187 | Leenherenstraat | 14
Leenherenstraat 15 | 6585VA | Mook | 1992 | 195 | Leenherenstraat | 15
Leenherenstraat 16 | 6585VB | Mook | 1995 | 57 | Leenherenstraat | 16
Leenherenstraat 17 | 6585VA | Mook | 1992 | 210 | Leenherenstraat | 17
Leenherenstraat 18 | 6585VB | Mook | 1995 | 57 | Leenherenstraat | 18
Leenherenstraat 20 | 6585VB | Mook | 1995 | 57 | Leenherenstraat | 20
Leenherenstraat 22 | 6585VB | Mook | 1995 | 57 | Leenherenstraat | 22
Leenherenstraat 24 | 6585VB | Mook | 1995 | 57 | Leenherenstraat | 24
Leenherenstraat 26 | 6585VB | Mook | 1995 | 57 | Leenherenstraat | 26
Leenherenstraat 28 | 6585VB | Mook | 1995 | 57 | Leenherenstraat | 28
Leenherenstraat 30 | 6585VB | Mook | 1995 | 57 | Leenherenstraat | 30
Leenherenstraat 32 | 6585VB | Mook | 1997 | 108 | Leenherenstraat | 32
Leenherenstraat 34 | 6585VB | Mook | 1997 | 103 | Leenherenstraat | 34
Leenherenstraat 36 | 6585VB | Mook | 1997 | 102 | Leenherenstraat | 36
Leenherenstraat 38 | 6585VB | Mook | 1997 | 102 | Leenherenstraat | 38
Leenherenstraat 40 | 6585VB | Mook | 1997 | 102 | Leenherenstraat | 40
Leenherenstraat 42 | 6585VB | Mook | 1997 | 310 | Leenherenstraat | 42
Lierdwarsweg 2 | 6584DA | Molenhoek | 1970 | 120 | Lierdwarsweg | 2
Lierdwarsweg 4 | 6584DA | Molenhoek | 2012 | 819 | Lierdwarsweg | 4
Lierdwarsweg 6 | 6584DA | Molenhoek | 1908 | 204 | Lierdwarsweg | 6
Lierdwarsweg 20 | 6584DA | Molenhoek | 1999 | 61 | Lierdwarsweg | 20
Lierweg 1 | 6584DC | Molenhoek | 1978 | 9 | Lierweg | 1
Lierweg 2a | 6584DC | Molenhoek | 1978 | 153 | Lierweg | 2 | a
Lierweg 2b | 6584DC | Molenhoek | 1982 | 110 | Lierweg | 2 | b
Lierweg 2c | 6584DC | Molenhoek | 2006 | 203 | Lierweg | 2 | c
Lierweg 2 | 6584DC | Molenhoek | 1978 | 4071 | Lierweg | 2
Lierweg 3 | 6584DB | Molenhoek | 1920 | 154 | Lierweg | 3
Lierweg 5 | 6584DB | Molenhoek | 1920 | 1270 | Lierweg | 5
Lierweg 6 | 6584DC | Molenhoek | 2020 | 198 | Lierweg | 6
Lierweg 8 | 6584DC | Molenhoek | 2020 | 193 | Lierweg | 8
Lierweg 10 | 6584DC | Molenhoek | 2020 | 244 | Lierweg | 10
Lierweg 12 | 6584DC | Molenhoek | 2020 | 173 | Lierweg | 12
Lierweg 14 | 6584DC | Molenhoek | 2020 | 216 | Lierweg | 14
Lierweg 16 | 6584DC | Molenhoek | 2020 | 152 | Lierweg | 16
Lierweg 18 | 6584DC | Molenhoek | 2020 | 168 | Lierweg | 18
Lierweg 20 | 6584DC | Molenhoek | 2020 | 202 | Lierweg | 20
Lijsterbeshof 2 | 6584BR | Molenhoek | 1969 | 132 | Lijsterbeshof | 2
Lijsterbeshof 4 | 6584BR | Molenhoek | 1969 | 131 | Lijsterbeshof | 4
Lijsterbeshof 6a | 6584BR | Molenhoek | 1972 | 18 | Lijsterbeshof | 6 | a
Lijsterbeshof 6b | 6584BR | Molenhoek | 1972 | 18 | Lijsterbeshof | 6 | b
Lijsterbeshof 6c | 6584BR | Molenhoek | 1972 | 19 | Lijsterbeshof | 6 | c
Lijsterbeshof 6d | 6584BR | Molenhoek | 1972 | 18 | Lijsterbeshof | 6 | d
Lijsterbeshof 6 | 6584BR | Molenhoek | 1969 | 131 | Lijsterbeshof | 6
Lijsterbeshof 8 | 6584BR | Molenhoek | 1970 | 98 | Lijsterbeshof | 8
Lijsterbeshof 10 | 6584BR | Molenhoek | 1970 | 97 | Lijsterbeshof | 10
Lijsterbeshof 12 | 6584BR | Molenhoek | 1970 | 97 | Lijsterbeshof | 12
Lijsterbeshof 14 | 6584BR | Molenhoek | 1970 | 97 | Lijsterbeshof | 14
Lijsterbeshof 16 | 6584BR | Molenhoek | 1970 | 98 | Lijsterbeshof | 16
Lijsterbeshof 18 | 6584BR | Molenhoek | 1970 | 97 | Lijsterbeshof | 18
Lijsterbeshof 20 | 6584BR | Molenhoek | 1970 | 97 | Lijsterbeshof | 20
Lindeboom 1 | 6585BC | Mook | 1971 | 98 | Lindeboom | 1
Lindeboom 2 | 6585BP | Mook | 1975 | 152 | Lindeboom | 2
Lindeboom 3 | 6585BC | Mook | 1971 | 98 | Lindeboom | 3
Lindeboom 4 | 6585BP | Mook | 1975 | 151 | Lindeboom | 4
Lindeboom 5 | 6585BC | Mook | 1971 | 98 | Lindeboom | 5
Lindeboom 6 | 6585BP | Mook | 1975 | 152 | Lindeboom | 6
Lindeboom 7 | 6585BC | Mook | 1971 | 98 | Lindeboom | 7
Lindeboom 8 | 6585BP | Mook | 1975 | 152 | Lindeboom | 8
Lindeboom 9 | 6585BC | Mook | 1971 | 98 | Lindeboom | 9
Lindeboom 10 | 6585BP | Mook | 1975 | 152 | Lindeboom | 10
Lindeboom 11 | 6585BC | Mook | 1971 | 98 | Lindeboom | 11
Lindeboom 12 | 6585BP | Mook | 1975 | 141 | Lindeboom | 12
Lindeboom 13 | 6585BC | Mook | 1971 | 98 | Lindeboom | 13
Lindeboom 14 | 6585BP | Mook | 1975 | 153 | Lindeboom | 14
Lindeboom 15 | 6585BC | Mook | 1971 | 98 | Lindeboom | 15
Lindeboom 16 | 6585BP | Mook | 1975 | 140 | Lindeboom | 16
Lindeboom 17 | 6585BC | Mook | 1971 | 98 | Lindeboom | 17
Lindeboom 18 | 6585BP | Mook | 1975 | 152 | Lindeboom | 18
Lindeboom 19 | 6585BC | Mook | 1971 | 98 | Lindeboom | 19
Lindeboom 20 | 6585BP | Mook | 1975 | 139 | Lindeboom | 20
Lindeboom 21 | 6585BC | Mook | 1971 | 98 | Lindeboom | 21
Lindeboom 22 | 6585BP | Mook | 1975 | 151 | Lindeboom | 22
Lindeboom 23 | 6585BC | Mook | 1971 | 98 | Lindeboom | 23
Lindeboom 24 | 6585BP | Mook | 1975 | 140 | Lindeboom | 24
Lindeboom 25 | 6585BC | Mook | 1971 | 98 | Lindeboom | 25
Lindeboom 26 | 6585BR | Mook | 1975 | 141 | Lindeboom | 26
Lindeboom 27 | 6585BC | Mook | 1971 | 98 | Lindeboom | 27
Lindeboom 28 | 6585BR | Mook | 1975 | 152 | Lindeboom | 28
Lindeboom 29 | 6585BC | Mook | 1971 | 98 | Lindeboom | 29
Lindeboom 30 | 6585BR | Mook | 1975 | 140 | Lindeboom | 30
Lindeboom 31 | 6585BD | Mook | 1971 | 133 | Lindeboom | 31
Lindeboom 32 | 6585BR | Mook | 1975 | 152 | Lindeboom | 32
Lindeboom 33 | 6585BD | Mook | 1975 | 69 | Lindeboom | 33
Lindeboom 34 | 6585BR | Mook | 1975 | 142 | Lindeboom | 34
Lindeboom 35 | 6585BD | Mook | 1975 | 69 | Lindeboom | 35
Lindeboom 36 | 6585BR | Mook | 1975 | 162 | Lindeboom | 36
Lindeboom 37 | 6585BD | Mook | 1975 | 69 | Lindeboom | 37
Lindeboom 38a | 6585BR | Mook | 1998 | 24 | Lindeboom | 38 | a
Lindeboom 38b | 6585BR | Mook | 1998 | 23 | Lindeboom | 38 | b
Lindeboom 38c | 6585BR | Mook | 1998 | 23 | Lindeboom | 38 | c
Lindeboom 38d | 6585BR | Mook | 1998 | 23 | Lindeboom | 38 | d
Lindeboom 38e | 6585BR | Mook | 1998 | 24 | Lindeboom | 38 | e
Lindeboom 38f | 6585BR | Mook | 1971 | 21 | Lindeboom | 38 | f
Lindeboom 38g | 6585BR | Mook | 1971 | 21 | Lindeboom | 38 | g
Lindeboom 38h | 6585BR | Mook | 1971 | 20 | Lindeboom | 38 | h
Lindeboom 38i | 6585BR | Mook | 1971 | 21 | Lindeboom | 38 | i
Lindeboom 38j | 6585BR | Mook | 1971 | 25 | Lindeboom | 38 | j
Lindeboom 38 | 6585BR | Mook | 1975 | 172 | Lindeboom | 38
Lindeboom 39 | 6585BD | Mook | 1975 | 69 | Lindeboom | 39
Lindeboom 40 | 6585BR | Mook | 1975 | 153 | Lindeboom | 40
Lindeboom 41 | 6585BD | Mook | 1971 | 98 | Lindeboom | 41
Lindeboom 42 | 6585BR | Mook | 1975 | 140 | Lindeboom | 42
Lindeboom 43 | 6585BD | Mook | 1971 | 98 | Lindeboom | 43
Lindeboom 44 | 6585BR | Mook | 1975 | 152 | Lindeboom | 44
Lindeboom 45 | 6585BD | Mook | 1971 | 98 | Lindeboom | 45
Lindeboom 46 | 6585BR | Mook | 1975 | 140 | Lindeboom | 46
Lindeboom 47 | 6585BD | Mook | 1971 | 98 | Lindeboom | 47
Lindeboom 48 | 6585BR | Mook | 1975 | 151 | Lindeboom | 48
Lindeboom 49 | 6585BD | Mook | 1971 | 98 | Lindeboom | 49
Lindeboom 50 | 6585BR | Mook | 1977 | 91 | Lindeboom | 50
Lindeboom 51 | 6585BD | Mook | 1971 | 98 | Lindeboom | 51
Lindeboom 52 | 6585BR | Mook | 1977 | 91 | Lindeboom | 52
Lindeboom 53 | 6585BD | Mook | 1971 | 98 | Lindeboom | 53
Lindeboom 54 | 6585BR | Mook | 1977 | 91 | Lindeboom | 54
Lindeboom 55 | 6585BD | Mook | 1971 | 98 | Lindeboom | 55
Lindeboom 56 | 6585BR | Mook | 1977 | 123 | Lindeboom | 56
Lindeboom 57 | 6585BD | Mook | 1971 | 113 | Lindeboom | 57
Lindeboom 58 | 6585BR | Mook | 1977 | 90 | Lindeboom | 58
Lindeboom 59 | 6585BE | Mook | 1971 | 98 | Lindeboom | 59
Lindeboom 60 | 6585BR | Mook | 1977 | 92 | Lindeboom | 60
Lindeboom 61 | 6585BE | Mook | 1971 | 98 | Lindeboom | 61
Lindeboom 62 | 6585BR | Mook | 1977 | 97 | Lindeboom | 62
Lindeboom 63 | 6585BE | Mook | 1971 | 101 | Lindeboom | 63
Lindeboom 64 | 6585BR | Mook | 1977 | 90 | Lindeboom | 64
Lindeboom 65 | 6585BE | Mook | 1971 | 98 | Lindeboom | 65
Lindeboom 66 | 6585BR | Mook | 1977 | 89 | Lindeboom | 66
Lindeboom 67 | 6585BE | Mook | 1971 | 98 | Lindeboom | 67
Lindeboom 68 | 6585BR | Mook | 1977 | 93 | Lindeboom | 68
Lindeboom 69 | 6585BE | Mook | 1971 | 98 | Lindeboom | 69
Lindeboom 70 | 6585BR | Mook | 1977 | 93 | Lindeboom | 70
Lindeboom 71 | 6585BE | Mook | 1971 | 115 | Lindeboom | 71
Lindeboom 72a | 6585BR | Mook | 1971 | 22 | Lindeboom | 72 | a
Lindeboom 72b | 6585BR | Mook | 1971 | 22 | Lindeboom | 72 | b
Lindeboom 72c | 6585BR | Mook | 1971 | 20 | Lindeboom | 72 | c
Lindeboom 72d | 6585BR | Mook | 1971 | 21 | Lindeboom | 72 | d
Lindeboom 72e | 6585BR | Mook | 1971 | 24 | Lindeboom | 72 | e
Lindeboom 72f | 6585BR | Mook | 1971 | 26 | Lindeboom | 72 | f
Lindeboom 72g | 6585BR | Mook | 1992 | 23 | Lindeboom | 72 | g
Lindeboom 72h | 6585BR | Mook | 1992 | 23 | Lindeboom | 72 | h
Lindeboom 72i | 6585BR | Mook | 1971 | 26 | Lindeboom | 72 | i
Lindeboom 72 | 6585BR | Mook | 1977 | 93 | Lindeboom | 72
Lindeboom 73 | 6585BE | Mook | 1971 | 98 | Lindeboom | 73
Lindeboom 74 | 6585BV | Mook | 1977 | 122 | Lindeboom | 74
Lindeboom 75 | 6585BE | Mook | 1971 | 98 | Lindeboom | 75
Lindeboom 76 | 6585BV | Mook | 1977 | 121 | Lindeboom | 76
Lindeboom 77 | 6585BE | Mook | 1971 | 98 | Lindeboom | 77
Lindeboom 78 | 6585BV | Mook | 1977 | 144 | Lindeboom | 78
Lindeboom 79 | 6585BE | Mook | 1971 | 98 | Lindeboom | 79
Lindeboom 80 | 6585BV | Mook | 1977 | 124 | Lindeboom | 80
Lindeboom 81 | 6585BG | Mook | 1971 | 98 | Lindeboom | 81
Lindeboom 82 | 6585BV | Mook | 1977 | 127 | Lindeboom | 82
Lindeboom 83 | 6585BG | Mook | 1971 | 98 | Lindeboom | 83
Lindeboom 84 | 6585BV | Mook | 1977 | 126 | Lindeboom | 84
Lindeboom 85 | 6585BG | Mook | 1971 | 98 | Lindeboom | 85
Lindeboom 86 | 6585BV | Mook | 1977 | 128 | Lindeboom | 86
Lindeboom 87 | 6585BG | Mook | 1971 | 98 | Lindeboom | 87
Lindeboom 88 | 6585BV | Mook | 1977 | 126 | Lindeboom | 88
Lindeboom 89 | 6585BG | Mook | 1971 | 98 | Lindeboom | 89
Lindeboom 90 | 6585BV | Mook | 1977 | 101 | Lindeboom | 90
Lindeboom 91 | 6585BG | Mook | 1975 | 73 | Lindeboom | 91
Lindeboom 92 | 6585BV | Mook | 1977 | 128 | Lindeboom | 92
Lindeboom 93 | 6585BG | Mook | 1975 | 69 | Lindeboom | 93
Lindeboom 94 | 6585BV | Mook | 1977 | 126 | Lindeboom | 94
Lindeboom 95 | 6585BG | Mook | 1975 | 69 | Lindeboom | 95
Lindeboom 96 | 6585BV | Mook | 1977 | 123 | Lindeboom | 96
Lindeboom 97 | 6585BG | Mook | 1975 | 69 | Lindeboom | 97
Lindeboom 98 | 6585BV | Mook | 1977 | 123 | Lindeboom | 98
Lindeboom 99 | 6585BG | Mook | 1971 | 98 | Lindeboom | 99
Lindeboom 100 | 6585BV | Mook | 1977 | 122 | Lindeboom | 100
Lindeboom 101 | 6585BG | Mook | 1971 | 98 | Lindeboom | 101
Lindeboom 102 | 6585BV | Mook | 1977 | 122 | Lindeboom | 102
Lindeboom 103 | 6585BG | Mook | 1971 | 98 | Lindeboom | 103
Lindeboom 104 | 6585BV | Mook | 1977 | 129 | Lindeboom | 104
Lindeboom 105 | 6585BG | Mook | 1971 | 98 | Lindeboom | 105
Lindeboom 106 | 6585BV | Mook | 1977 | 120 | Lindeboom | 106
Lindeboom 107 | 6585BH | Mook | 1971 | 98 | Lindeboom | 107
Lindeboom 108 | 6585BV | Mook | 1977 | 123 | Lindeboom | 108
Lindeboom 109 | 6585BH | Mook | 1971 | 98 | Lindeboom | 109
Lindeboom 110 | 6585BV | Mook | 1977 | 122 | Lindeboom | 110
Lindeboom 111 | 6585BH | Mook | 1971 | 98 | Lindeboom | 111
Lindeboom 112 | 6585BV | Mook | 1977 | 103 | Lindeboom | 112
Lindeboom 113 | 6585BH | Mook | 1971 | 98 | Lindeboom | 113
Lindeboom 114a | 6585BV | Mook | 1992 | 49 | Lindeboom | 114 | a
Lindeboom 114b | 6585BV | Mook | 1971 | 23 | Lindeboom | 114 | b
Lindeboom 114c | 6585BV | Mook | 1971 | 23 | Lindeboom | 114 | c
Lindeboom 114d | 6585BV | Mook | 1971 | 24 | Lindeboom | 114 | d
Lindeboom 114e | 6585BV | Mook | 1971 | 20 | Lindeboom | 114 | e
Lindeboom 114f | 6585BV | Mook | 1971 | 18 | Lindeboom | 114 | f
Lindeboom 114g | 6585BV | Mook | 1971 | 19 | Lindeboom | 114 | g
Lindeboom 114h | 6585BV | Mook | 1971 | 18 | Lindeboom | 114 | h
Lindeboom 114i | 6585BV | Mook | 1971 | 19 | Lindeboom | 114 | i
Lindeboom 114j | 6585BV | Mook | 1971 | 22 | Lindeboom | 114 | j
Lindeboom 114 | 6585BV | Mook | 1977 | 102 | Lindeboom | 114
Lindeboom 115 | 6585BH | Mook | 1971 | 98 | Lindeboom | 115
Lindeboom 117 | 6585BH | Mook | 1971 | 98 | Lindeboom | 117
Lindeboom 119 | 6585BH | Mook | 1971 | 98 | Lindeboom | 119
Lindeboom 121 | 6585BH | Mook | 1971 | 98 | Lindeboom | 121
Lindeboom 123 | 6585BH | Mook | 1971 | 98 | Lindeboom | 123
Lindeboom 125 | 6585BH | Mook | 1971 | 98 | Lindeboom | 125
Lindeboom 127 | 6585BH | Mook | 1971 | 98 | Lindeboom | 127
Lindeboom 129 | 6585BJ | Mook | 1971 | 98 | Lindeboom | 129
Lindeboom 131 | 6585BJ | Mook | 1971 | 98 | Lindeboom | 131
Lindeboom 133 | 6585BJ | Mook | 1971 | 98 | Lindeboom | 133
Lindeboom 135 | 6585BJ | Mook | 1971 | 98 | Lindeboom | 135
Lindeboom 137 | 6585BJ | Mook | 1971 | 98 | Lindeboom | 137
Lindeboom 139 | 6585BJ | Mook | 1971 | 98 | Lindeboom | 139
Lindeboom 141 | 6585BJ | Mook | 1971 | 98 | Lindeboom | 141
Lindeboom 143 | 6585BJ | Mook | 1971 | 98 | Lindeboom | 143
Lindeboom 145 | 6585BJ | Mook | 1971 | 98 | Lindeboom | 145
Lindeboom 147 | 6585BJ | Mook | 1971 | 98 | Lindeboom | 147
Lindeboom 149 | 6585BK | Mook | 1975 | 72 | Lindeboom | 149
Lindeboom 151a | 6585BK | Mook | 1971 | 22 | Lindeboom | 151 | a
Lindeboom 151b | 6585BK | Mook | 1971 | 21 | Lindeboom | 151 | b
Lindeboom 151c | 6585BK | Mook | 1971 | 21 | Lindeboom | 151 | c
Lindeboom 151d | 6585BK | Mook | 1971 | 20 | Lindeboom | 151 | d
Lindeboom 151e | 6585BK | Mook | 1971 | 19 | Lindeboom | 151 | e
Lindeboom 151f | 6585BK | Mook | 1971 | 18 | Lindeboom | 151 | f
Lindeboom 151g | 6585BK | Mook | 1971 | 18 | Lindeboom | 151 | g
Lindeboom 151h | 6585BK | Mook | 1971 | 18 | Lindeboom | 151 | h
Lindeboom 151i | 6585BK | Mook | 1971 | 18 | Lindeboom | 151 | i
Lindeboom 151j | 6585BK | Mook | 1971 | 18 | Lindeboom | 151 | j
Lindeboom 151k | 6585BK | Mook | 1971 | 20 | Lindeboom | 151 | k
Lindeboom 151 | 6585BK | Mook | 1975 | 69 | Lindeboom | 151
Lindeboom 153 | 6585BK | Mook | 1975 | 69 | Lindeboom | 153
Lindeboom 155 | 6585BK | Mook | 1975 | 69 | Lindeboom | 155
Lindeboom 157 | 6585BK | Mook | 1971 | 98 | Lindeboom | 157
Lindeboom 159 | 6585BK | Mook | 1971 | 98 | Lindeboom | 159
Lindeboom 161 | 6585BK | Mook | 1971 | 98 | Lindeboom | 161
Lindeboom 163 | 6585BK | Mook | 1971 | 98 | Lindeboom | 163
Lindeboom 165 | 6585BK | Mook | 1971 | 98 | Lindeboom | 165
Lindeboom 167 | 6585BL | Mook | 1971 | 98 | Lindeboom | 167
Lindeboom 169 | 6585BL | Mook | 1971 | 98 | Lindeboom | 169
Lindeboom 171 | 6585BL | Mook | 1971 | 98 | Lindeboom | 171
Lindeboom 173 | 6585BL | Mook | 1971 | 98 | Lindeboom | 173
Lindeboom 175 | 6585BL | Mook | 1971 | 98 | Lindeboom | 175
Lindeboom 177 | 6585BL | Mook | 1971 | 98 | Lindeboom | 177
Lindeboom 179 | 6585BL | Mook | 1971 | 98 | Lindeboom | 179
Lindeboom 181 | 6585BL | Mook | 1971 | 98 | Lindeboom | 181
Lindeboom 183 | 6585BL | Mook | 1971 | 98 | Lindeboom | 183
Lindeboom 185 | 6585BM | Mook | 1971 | 98 | Lindeboom | 185
Lindeboom 187 | 6585BM | Mook | 1971 | 98 | Lindeboom | 187
Lindeboom 189 | 6585BM | Mook | 1971 | 98 | Lindeboom | 189
Lindeboom 191 | 6585BM | Mook | 1971 | 98 | Lindeboom | 191
Lindeboom 193 | 6585BM | Mook | 1971 | 98 | Lindeboom | 193
Lindeboom 195 | 6585BM | Mook | 1971 | 98 | Lindeboom | 195
Lindeboom 197 | 6585BM | Mook | 1971 | 98 | Lindeboom | 197
Lindeboom 199 | 6585BM | Mook | 1971 | 98 | Lindeboom | 199
Lindeboom 201 | 6585BM | Mook | 1971 | 98 | Lindeboom | 201
Lindeboom 203 | 6585BM | Mook | 1971 | 98 | Lindeboom | 203
Lindeboom 205 | 6585BN | Mook | 1971 | 98 | Lindeboom | 205
Lindeboom 207 | 6585BN | Mook | 1975 | 69 | Lindeboom | 207
Lindeboom 209 | 6585BN | Mook | 1975 | 71 | Lindeboom | 209
Lindeboom 211 | 6585BN | Mook | 1975 | 76 | Lindeboom | 211
Lindeboom 213 | 6585BN | Mook | 1975 | 80 | Lindeboom | 213
Lindeboom 215 | 6585BN | Mook | 1971 | 98 | Lindeboom | 215
Lindeboom 217 | 6585BN | Mook | 1971 | 98 | Lindeboom | 217
Lindeboom 219 | 6585BN | Mook | 1971 | 98 | Lindeboom | 219
Lindeboom 221 | 6585BN | Mook | 1971 | 98 | Lindeboom | 221
Lindeboom 223 | 6585BN | Mook | 1971 | 98 | Lindeboom | 223
Lindeboom 225 | 6585BN | Mook | 1971 | 98 | Lindeboom | 225
Lindeboom 227 | 6585BN | Mook | 1971 | 98 | Lindeboom | 227
Lindeboom 229 | 6585BN | Mook | 1971 | 98 | Lindeboom | 229
Lindeboom 231 | 6585BN | Mook | 1971 | 98 | Lindeboom | 231
Lindenlaan 1 | 6584AC | Molenhoek | 1980 | 268 | Lindenlaan | 1
Lindenlaan 3a |  | Molenhoek | 2022 | 78 | Lindenlaan | 3 | a
Lindenlaan 3b |  | Molenhoek | 2022 | 132 | Lindenlaan | 3 | b
Lindenlaan 3c |  | Molenhoek | 2022 | 132 | Lindenlaan | 3 | c
Lindenlaan 3 |  | Molenhoek | 2022 | 78 | Lindenlaan | 3
Lindenlaan 4 |  | Mook | 2018 | 63 | Lindenlaan | 4
Lindenlaan 5 | 6584AC | Molenhoek | 1960 | 173 | Lindenlaan | 5
Lindenlaan 7 | 6584AC | Molenhoek | 1947 | 131 | Lindenlaan | 7
Lindenlaan 9 | 6584AC | Molenhoek | 1947 | 135 | Lindenlaan | 9
Lindenlaan 11 | 6584AC | Molenhoek | 1948 | 143 | Lindenlaan | 11
Lindenlaan 13 | 6584AC | Molenhoek | 1947 | 221 | Lindenlaan | 13
Lindenlaan 15 | 6584AC | Molenhoek | 1948 | 129 | Lindenlaan | 15
Lindenlaan 17 | 6584AC | Molenhoek | 1947 | 182 | Lindenlaan | 17
Lindenlaan 19 | 6584AC | Molenhoek | 1947 | 212 | Lindenlaan | 19
Lindenlaan 21 | 6584AC | Molenhoek | 1947 | 183 | Lindenlaan | 21
Lindenlaan 23 | 6584AC | Molenhoek | 1947 | 168 | Lindenlaan | 23
Lindenlaan 25a | 6584AC | Molenhoek | 2010 | 302 | Lindenlaan | 25 | a
Lindenlaan 25 | 6584AC | Molenhoek | 1955 | 141 | Lindenlaan | 25
Lindenlaan 27 | 6584AC | Molenhoek | 1925 | 245 | Lindenlaan | 27
Lindenlaan 29 | 6584AC | Molenhoek | 1968 | 199 | Lindenlaan | 29
Lindenlaan 31a | 6584AC | Molenhoek | 1933 | 47 | Lindenlaan | 31 | a
Lindenlaan 31b | 6584AC | Molenhoek | 1933 | 59 | Lindenlaan | 31 | b
Lindenlaan 31c | 6584AC | Molenhoek | 1933 | 381 | Lindenlaan | 31 | c
Lindenlaan 31d | 6584AC | Molenhoek | 1933 | 97 | Lindenlaan | 31 | d
Lindenlaan 31 | 6584AC | Molenhoek | 1933 | 117 | Lindenlaan | 31
Lindenlaan 33 | 6584AC | Molenhoek | 1965 | 162 | Lindenlaan | 33
Lindenlaan 35 | 6584AC | Molenhoek | 1925 | 222 | Lindenlaan | 35
Lindenlaan 41a | 6584AC | Molenhoek | 1990 | 310 | Lindenlaan | 41 | a
Lindenlaan 41b | 6584AC | Molenhoek | 1992 | 600 | Lindenlaan | 41 | b
Lindenlaan 41c | 6584AC | Molenhoek | 1996 | 522 | Lindenlaan | 41 | c
Lindenlaan 41d | 6584AC | Molenhoek | 2013 | 715 | Lindenlaan | 41 | d
Lindenlaan 41 | 6584AC | Molenhoek | 1995 | 779 | Lindenlaan | 41
Lindenlaan 43 | 6584AC | Molenhoek | 1937 | 101 | Lindenlaan | 43
Lindenlaan 45 | 6584AC | Molenhoek | 1950 | 53 | Lindenlaan | 45
Lindenlaan 49 | 6584AC | Molenhoek | 1991 | 454 | Lindenlaan | 49
Lindenlaan 51 | 6584AC | Molenhoek | 1987 | 529 | Lindenlaan | 51
Lindenlaan 53 | 6584AC | Molenhoek | 1930 | 321 | Lindenlaan | 53
Lindenlaan 55 | 6584AC | Molenhoek | 1930 | 309 | Lindenlaan | 55
Lindenlaan 57a | 6584AC | Molenhoek | 1998 | 328 | Lindenlaan | 57 | a
Lindenlaan 57b | 6584AC | Molenhoek | 1998 | 118 | Lindenlaan | 57 | b
Lindenlaan 57c | 6584AC | Molenhoek | 1998 | 222 | Lindenlaan | 57 | c
Lindenlaan 57d | 6584AC | Molenhoek | 2002 | 564 | Lindenlaan | 57 | d
Lindenlaan 57k | 6584AC | Molenhoek | 1986 | 302 | Lindenlaan | 57 | k
Lindenlaan 57 | 6584AC | Molenhoek | 1966 | 161 | Lindenlaan | 57
Lindenlaan 59 | 6584AC | Molenhoek | 1956 | 588 | Lindenlaan | 59
Lindenlaan 61 | 6584AC | Molenhoek | 1954 | 11 | Lindenlaan | 61
Lindenlaan 63 | 6584AC | Molenhoek | 1963 | 586 | Lindenlaan | 63
Lindenlaan 65 | 6584AC | Molenhoek | 1960 | 108 | Lindenlaan | 65
Lindenlaan 67 | 6584AC | Molenhoek | 1960 | 97 | Lindenlaan | 67
Lindenlaan 69 | 6584AC | Molenhoek | 1992 | 290 | Lindenlaan | 69
Lindenlaan 71 | 6584AC | Molenhoek | 1994 | 227 | Lindenlaan | 71
Lindenlaan 85 | 6584AD | Molenhoek | 1976 | 199 | Lindenlaan | 85
Lindenlaan 87 | 6584AD | Molenhoek | 1975 | 131 | Lindenlaan | 87
Lindenlaan 89 | 6584AD | Molenhoek | 1955 | 305 | Lindenlaan | 89
Lindenlaan 91 | 6584AD | Molenhoek | 1980 | 195 | Lindenlaan | 91
Lodewijkstraat 6 | 6585KM | Mook | 1974 | 224 | Lodewijkstraat | 6
Lodewijkstraat 8 | 6585KM | Mook | 1976 | 370 | Lodewijkstraat | 8
Lodewijkstraat 10 | 6585KM | Mook | 1950 | 159 | Lodewijkstraat | 10
Lodewijkstraat 12 | 6585KM | Mook | 1950 | 113 | Lodewijkstraat | 12
Lodewijkstraat 26 | 6585KM | Mook | 1955 | 121 | Lodewijkstraat | 26
Lodewijkstraat 30 | 6585KM | Mook | 1970 | 144 | Lodewijkstraat | 30
Lodewijkstraat 32 | 6585KM | Mook | 1955 | 381 | Lodewijkstraat | 32
Lodewijkstraat 34 | 6585KM | Mook | 2013 | 378 | Lodewijkstraat | 34
Maasdijk 1 | 6585AK | Mook | 2018 | 274 | Maasdijk | 1
Maasdijk 2a | 6585AK | Mook | 1990 | 262 | Maasdijk | 2 | a
Maasdijk 2 | 6585AK | Mook | 1988 | 193 | Maasdijk | 2
Maasdijk 4 | 6585AK | Mook | 1967 | 231 | Maasdijk | 4
Maasdijk 5a | 6585AK | Mook | 1969 | 50 | Maasdijk | 5 | a
Maasdijk 5 | 6585AK | Mook | 1958 | 52 | Maasdijk | 5
Maasdijk 6 | 6585AK | Mook | 1967 | 219 | Maasdijk | 6
Maasdijk 18 | 6585AK | Mook | 1879 | 607 | Maasdijk | 18
Maasstaete 1 | 6585CA | Mook | 1999 | 112 | Maasstaete | 1
Maasstaete 2 | 6585CA | Mook | 1999 | 99 | Maasstaete | 2
Maasstaete 3 | 6585CA | Mook | 1999 | 99 | Maasstaete | 3
Maasstaete 4 | 6585CA | Mook | 1999 | 112 | Maasstaete | 4
Maasstaete 5 | 6585CA | Mook | 1999 | 112 | Maasstaete | 5
Maasstaete 6 | 6585CA | Mook | 1999 | 112 | Maasstaete | 6
Maasstaete 7 | 6585CA | Mook | 1999 | 95 | Maasstaete | 7
Maasstaete 8 | 6585CA | Mook | 1999 | 95 | Maasstaete | 8
Maasstaete 9 | 6585CA | Mook | 1999 | 99 | Maasstaete | 9
Maasstaete 10 | 6585CA | Mook | 1999 | 112 | Maasstaete | 10
Maasstaete 11 | 6585CA | Mook | 1999 | 112 | Maasstaete | 11
Maasstaete 12 | 6585CA | Mook | 1999 | 99 | Maasstaete | 12
Maasstaete 13 | 6585CA | Mook | 1999 | 95 | Maasstaete | 13
Maasstaete 14 | 6585CA | Mook | 1999 | 95 | Maasstaete | 14
Maasstaete 15 | 6585CA | Mook | 1999 | 99 | Maasstaete | 15
Maasstaete 16 | 6585CA | Mook | 1999 | 112 | Maasstaete | 16
Maasstaete 17 | 6585CA | Mook | 1999 | 111 | Maasstaete | 17
Maasstaete 18 | 6585CA | Mook | 1999 | 107 | Maasstaete | 18
Maasstaete 19 | 6585CA | Mook | 1999 | 105 | Maasstaete | 19
Maasstaete 20 | 6585CA | Mook | 1999 | 105 | Maasstaete | 20
Maasstaete 21 | 6585CA | Mook | 1999 | 107 | Maasstaete | 21
Maasstaete 22 | 6585CA | Mook | 1999 | 111 | Maasstaete | 22
Maasstaete 23 | 6585CA | Mook | 1999 | 86 | Maasstaete | 23
Maasstaete 24 | 6585CA | Mook | 1999 | 90 | Maasstaete | 24
Maasstaete 25 | 6585CA | Mook | 1999 | 86 | Maasstaete | 25
Maasstaete 26 | 6585CA | Mook | 1999 | 86 | Maasstaete | 26
Maasstaete 27 | 6585CA | Mook | 1999 | 90 | Maasstaete | 27
Maasstaete 28 | 6585CA | Mook | 1999 | 86 | Maasstaete | 28
Maasstaete 29a | 6585CB | Mook | 1981 | 9 | Maasstaete | 29 | a
Maasstaete 29 | 6585CB | Mook | 1998 | 165 | Maasstaete | 29
Maasstaete 30 | 6585CB | Mook | 1998 | 166 | Maasstaete | 30
Maasstaete 31 | 6585CB | Mook | 1998 | 166 | Maasstaete | 31
Maasstaete 32 | 6585CB | Mook | 1998 | 166 | Maasstaete | 32
Maasstaete 33 | 6585CB | Mook | 1998 | 166 | Maasstaete | 33
Maasstaete 34 | 6585CB | Mook | 1998 | 166 | Maasstaete | 34
Maasstaete 35 | 6585CB | Mook | 1998 | 166 | Maasstaete | 35
Maasstaete 36 | 6585CB | Mook | 1998 | 166 | Maasstaete | 36
Maasstaete 37 | 6585CB | Mook | 1998 | 166 | Maasstaete | 37
Maasstaete 38 | 6585CB | Mook | 1998 | 166 | Maasstaete | 38
Maasstaete 39 | 6585CB | Mook | 1998 | 166 | Maasstaete | 39
Maasstaete 40 | 6585CB | Mook | 1998 | 306 | Maasstaete | 40
Maasstaete 41 | 6585CB | Mook | 1998 | 194 | Maasstaete | 41
Maasstaete 42 | 6585CB | Mook | 1998 | 249 | Maasstaete | 42
Maasstaete 43 | 6585CB | Mook | 1998 | 177 | Maasstaete | 43
Maasstaete 44 | 6585CB | Mook | 1998 | 165 | Maasstaete | 44
Maasstaete 45 | 6585CB | Mook | 1998 | 186 | Maasstaete | 45
Maasstaete 46 | 6585CB | Mook | 1998 | 165 | Maasstaete | 46
Maasstaete 47 | 6585CB | Mook | 1998 | 165 | Maasstaete | 47
Maasstaete 48 | 6585CC | Mook | 1999 | 107 | Maasstaete | 48
Maasstaete 49 | 6585CC | Mook | 1999 | 96 | Maasstaete | 49
Maasstaete 50 | 6585CC | Mook | 1999 | 96 | Maasstaete | 50
Maasstaete 51 | 6585CC | Mook | 1999 | 107 | Maasstaete | 51
Maasstaete 52 | 6585CC | Mook | 1999 | 96 | Maasstaete | 52
Maasstaete 53 | 6585CC | Mook | 1999 | 96 | Maasstaete | 53
Maasstaete 54 | 6585CC | Mook | 1999 | 107 | Maasstaete | 54
Maasstaete 55 | 6585CC | Mook | 1999 | 96 | Maasstaete | 55
Maasstaete 56 | 6585CC | Mook | 1999 | 96 | Maasstaete | 56
Maasstaete 57 | 6585CC | Mook | 1999 | 150 | Maasstaete | 57
Maasstaete 58 | 6585CC | Mook | 1999 | 150 | Maasstaete | 58
Maasstaete 59 | 6585CC | Mook | 1999 | 124 | Maasstaete | 59
Maasstaete 60 | 6585CC | Mook | 1999 | 123 | Maasstaete | 60
Maasstaete 61 | 6585CC | Mook | 1999 | 107 | Maasstaete | 61
Maasstaete 62 | 6585CC | Mook | 1999 | 96 | Maasstaete | 62
Maasstaete 63 | 6585CC | Mook | 1999 | 96 | Maasstaete | 63
Maasstaete 64 | 6585CC | Mook | 1999 | 107 | Maasstaete | 64
Maasstaete 65 | 6585CC | Mook | 1999 | 96 | Maasstaete | 65
Maasstaete 66 | 6585CC | Mook | 1999 | 96 | Maasstaete | 66
Maasstaete 67 | 6585CC | Mook | 1999 | 107 | Maasstaete | 67
Maasstaete 68 | 6585CC | Mook | 1999 | 96 | Maasstaete | 68
Maasstaete 69 | 6585CC | Mook | 1999 | 96 | Maasstaete | 69
Maasstaete 70 | 6585CC | Mook | 1999 | 150 | Maasstaete | 70
Maasstaete 71 | 6585CC | Mook | 1999 | 150 | Maasstaete | 71
Maasstaete 72 | 6585CC | Mook | 1999 | 124 | Maasstaete | 72
Maasstaete 73 | 6585CC | Mook | 1999 | 123 | Maasstaete | 73
Maasstaete 74 | 6585CD | Mook | 1999 | 122 | Maasstaete | 74
Maasstaete 75 | 6585CD | Mook | 1999 | 111 | Maasstaete | 75
Maasstaete 76 | 6585CD | Mook | 1999 | 111 | Maasstaete | 76
Maasstaete 77 | 6585CD | Mook | 1999 | 107 | Maasstaete | 77
Maasstaete 78 | 6585CD | Mook | 1999 | 111 | Maasstaete | 78
Maasstaete 79 | 6585CD | Mook | 1999 | 111 | Maasstaete | 79
Maasstaete 80 | 6585CD | Mook | 1999 | 122 | Maasstaete | 80
Maasstaete 81 | 6585CD | Mook | 1999 | 111 | Maasstaete | 81
Maasstaete 82 | 6585CD | Mook | 1999 | 111 | Maasstaete | 82
Maasstaete 83 | 6585CD | Mook | 1999 | 165 | Maasstaete | 83
Maasstaete 84 | 6585CD | Mook | 1999 | 165 | Maasstaete | 84
Maasstaete 85 | 6585CD | Mook | 1999 | 139 | Maasstaete | 85
Maasstaete 86 | 6585CD | Mook | 1999 | 138 | Maasstaete | 86
Maasstaete 87 | 6585CD | Mook | 1999 | 107 | Maasstaete | 87
Maasstaete 88 | 6585CD | Mook | 1999 | 96 | Maasstaete | 88
Maasstaete 89 | 6585CD | Mook | 1999 | 96 | Maasstaete | 89
Maasstaete 90 | 6585CD | Mook | 1999 | 107 | Maasstaete | 90
Maasstaete 91 | 6585CD | Mook | 1999 | 96 | Maasstaete | 91
Maasstaete 92 | 6585CD | Mook | 1999 | 96 | Maasstaete | 92
Maasstaete 93 | 6585CD | Mook | 1999 | 107 | Maasstaete | 93
Maasstaete 94 | 6585CD | Mook | 1999 | 96 | Maasstaete | 94
Maasstaete 95 | 6585CD | Mook | 1999 | 96 | Maasstaete | 95
Maasstaete 96 | 6585CD | Mook | 1999 | 124 | Maasstaete | 96
Maasstaete 97 | 6585CD | Mook | 1999 | 123 | Maasstaete | 97
Maasstaete 98 | 6585CE | Mook | 1998 | 73 | Maasstaete | 98
Maasstaete 99 | 6585CE | Mook | 1998 | 168 | Maasstaete | 99
Maasstaete 100 | 6585CE | Mook | 1998 | 73 | Maasstaete | 100
Maasstaete 101 | 6585CE | Mook | 1998 | 73 | Maasstaete | 101
Maasstaete 102 | 6585CE | Mook | 1998 | 73 | Maasstaete | 102
Maasstaete 103 | 6585CE | Mook | 1998 | 73 | Maasstaete | 103
Maasstaete 104 | 6585CE | Mook | 1998 | 73 | Maasstaete | 104
Maasstaete 105 | 6585CE | Mook | 1998 | 73 | Maasstaete | 105
Maasstaete 106 | 6585CE | Mook | 1998 | 73 | Maasstaete | 106
Maasstaete 107 | 6585CE | Mook | 1998 | 73 | Maasstaete | 107
Maasstaete 108 | 6585CE | Mook | 1998 | 73 | Maasstaete | 108
Maasstaete 109 | 6585CE | Mook | 1998 | 73 | Maasstaete | 109
Maasstaete 110 | 6585CE | Mook | 1998 | 73 | Maasstaete | 110
Maasstaete 111 | 6585CE | Mook | 1998 | 73 | Maasstaete | 111
Maasstaete 112 | 6585CE | Mook | 1998 | 95 | Maasstaete | 112
Maasstaete 113 | 6585CE | Mook | 1998 | 30 | Maasstaete | 113
Maasstaete 114 | 6585CE | Mook | 1998 | 170 | Maasstaete | 114
Maasstaete 115 | 6585CE | Mook | 1998 | 73 | Maasstaete | 115
Maasstaete 116 | 6585CE | Mook | 1998 | 73 | Maasstaete | 116
Maasstaete 117 | 6585CE | Mook | 1998 | 73 | Maasstaete | 117
Maasstaete 118 | 6585CE | Mook | 1998 | 73 | Maasstaete | 118
Maasstaete 119 | 6585CE | Mook | 1998 | 73 | Maasstaete | 119
Maasstaete 120 | 6585CE | Mook | 1998 | 73 | Maasstaete | 120
Maasstaete 121 | 6585CE | Mook | 1998 | 73 | Maasstaete | 121
Maasstaete 122 | 6585CE | Mook | 1998 | 73 | Maasstaete | 122
Maasstaete 123 | 6585CE | Mook | 1998 | 73 | Maasstaete | 123
Maasstaete 124 | 6585CE | Mook | 1998 | 73 | Maasstaete | 124
Maasstaete 125 | 6585CE | Mook | 1998 | 73 | Maasstaete | 125
Maasstaete 126 | 6585CE | Mook | 1998 | 73 | Maasstaete | 126
Maasstaete 127 | 6585CE | Mook | 1998 | 73 | Maasstaete | 127
Maasstaete 128 | 6585CE | Mook | 1998 | 73 | Maasstaete | 128
Maasstaete 129 | 6585CE | Mook | 1998 | 73 | Maasstaete | 129
Maasstaete 130 | 6585CE | Mook | 1998 | 73 | Maasstaete | 130
Maasstaete 131 | 6585CE | Mook | 1998 | 73 | Maasstaete | 131
Maasstaete 132 | 6585CE | Mook | 1998 | 73 | Maasstaete | 132
Maasstaete 133 | 6585CE | Mook | 1998 | 73 | Maasstaete | 133
Meidoornhof 2 | 6584BS | Molenhoek | 1969 | 131 | Meidoornhof | 2
Meidoornhof 4 | 6584BS | Molenhoek | 1969 | 133 | Meidoornhof | 4
Meidoornhof 6a | 6584BS | Molenhoek | 1972 | 20 | Meidoornhof | 6 | a
Meidoornhof 6b | 6584BS | Molenhoek | 1972 | 17 | Meidoornhof | 6 | b
Meidoornhof 6c | 6584BS | Molenhoek | 1972 | 19 | Meidoornhof | 6 | c
Meidoornhof 6d | 6584BS | Molenhoek | 1972 | 18 | Meidoornhof | 6 | d
Meidoornhof 6 | 6584BS | Molenhoek | 1969 | 131 | Meidoornhof | 6
Meidoornhof 8 | 6584BS | Molenhoek | 1970 | 97 | Meidoornhof | 8
Meidoornhof 10 | 6584BS | Molenhoek | 1970 | 97 | Meidoornhof | 10
Meidoornhof 12 | 6584BS | Molenhoek | 1970 | 97 | Meidoornhof | 12
Meidoornhof 14 | 6584BS | Molenhoek | 1970 | 99 | Meidoornhof | 14
Meidoornhof 16 | 6584BS | Molenhoek | 1970 | 98 | Meidoornhof | 16
Meidoornhof 18 | 6584BS | Molenhoek | 1970 | 97 | Meidoornhof | 18
Meidoornhof 20 | 6584BS | Molenhoek | 1970 | 97 | Meidoornhof | 20
Mendozaweg 1 |  | Mook | 1990 | 12 | Mendozaweg | 1
Mendozaweg 5 | 6585KX | Mook | 1959 | 68 | Mendozaweg | 5
Mendozaweg 7 | 6585KX | Mook | 1960 | 156 | Mendozaweg | 7
Mendozaweg 11 | 6585KX | Mook | 1960 | 188 | Mendozaweg | 11
Mendozaweg 13 | 6585KX | Mook | 1996 | 247 | Mendozaweg | 13
Merovingenstraat 2 | 6585VJ | Mook | 1995 | 57 | Merovingenstraat | 2
Merovingenstraat 4 | 6585VJ | Mook | 1995 | 78 | Merovingenstraat | 4
Merovingenstraat 6 | 6585VJ | Mook | 1995 | 78 | Merovingenstraat | 6
Merovingenstraat 8 | 6585VJ | Mook | 1995 | 78 | Merovingenstraat | 8
Merovingenstraat 10 | 6585VJ | Mook | 1995 | 78 | Merovingenstraat | 10
Merovingenstraat 12 | 6585VJ | Mook | 1995 | 78 | Merovingenstraat | 12
Merovingenstraat 14 | 6585VJ | Mook | 1995 | 57 | Merovingenstraat | 14
Merovingenstraat 16 | 6585VJ | Mook | 1995 | 57 | Merovingenstraat | 16
Merovingenstraat 18 | 6585VJ | Mook | 1995 | 57 | Merovingenstraat | 18
Merovingenstraat 20 | 6585VJ | Mook | 1995 | 57 | Merovingenstraat | 20
Merovingenstraat 22 | 6585VJ | Mook | 1995 | 57 | Merovingenstraat | 22
Merovingenstraat 24 | 6585VJ | Mook | 1995 | 57 | Merovingenstraat | 24
Merovingenstraat 26 | 6585VJ | Mook | 1995 | 57 | Merovingenstraat | 26
Merovingenstraat 28 | 6585VJ | Mook | 1995 | 57 | Merovingenstraat | 28
Merovingenstraat 30 | 6585VJ | Mook | 1997 | 534 | Merovingenstraat | 30
Merovingenstraat 32 | 6585VJ | Mook | 1999 | 308 | Merovingenstraat | 32
Meulenveld 2 | 6584ET | Molenhoek | 1987 | 65 | Meulenveld | 2
Meulenveld 4 | 6584ET | Molenhoek | 1987 | 77 | Meulenveld | 4
Meulenveld 6 | 6584ET | Molenhoek | 1987 | 77 | Meulenveld | 6
Meulenveld 8 | 6584ET | Molenhoek | 1987 | 65 | Meulenveld | 8
Meulenveld 10 | 6584ET | Molenhoek | 1987 | 65 | Meulenveld | 10
Meulenveld 12 | 6584ET | Molenhoek | 1987 | 77 | Meulenveld | 12
Meulenveld 14 | 6584ET | Molenhoek | 1987 | 77 | Meulenveld | 14
Meulenveld 16 | 6584ET | Molenhoek | 1987 | 65 | Meulenveld | 16
Meulenveld 18 | 6584ET | Molenhoek | 1987 | 65 | Meulenveld | 18
Meulenveld 20 | 6584ET | Molenhoek | 1987 | 77 | Meulenveld | 20
Meulenveld 22 | 6584ET | Molenhoek | 1987 | 77 | Meulenveld | 22
Meulenveld 24 | 6584ET | Molenhoek | 1987 | 65 | Meulenveld | 24
Meulenveld 26 | 6584ET | Molenhoek | 1987 | 65 | Meulenveld | 26
Meulenveld 28 | 6584ET | Molenhoek | 1987 | 77 | Meulenveld | 28
Meulenveld 30 | 6584ET | Molenhoek | 1987 | 77 | Meulenveld | 30
Meulenveld 32 | 6584ET | Molenhoek | 1987 | 65 | Meulenveld | 32
Middelweg 1 | 6584AE | Molenhoek | 1975 | 243 | Middelweg | 1
Middelweg 2a | 6584AH | Molenhoek | 1987 | 197 | Middelweg | 2 | a
Middelweg 2b | 6584AH | Molenhoek | 1987 | 180 | Middelweg | 2 | b
Middelweg 2 | 6584AH | Molenhoek | 1994 | 252 | Middelweg | 2
Middelweg 3 | 6584AE | Molenhoek | 1981 | 665 | Middelweg | 3
Middelweg 4a | 6584AH | Molenhoek | 1996 | 263 | Middelweg | 4 | a
Middelweg 4b | 6584AH | Molenhoek | 1992 | 175 | Middelweg | 4 | b
Middelweg 4 | 6584AH | Molenhoek | 1988 | 244 | Middelweg | 4
Middelweg 5 | 6584AE | Molenhoek | 1981 | 363 | Middelweg | 5
Middelweg 6a | 6584AH | Molenhoek | 1991 | 1215 | Middelweg | 6 | a
Middelweg 6b | 6584AH | Molenhoek | 1960 | 89 | Middelweg | 6 | b
Middelweg 6 | 6584AH | Molenhoek | 1935 | 115 | Middelweg | 6
Middelweg 7a | 6584AE | Molenhoek | 1951 | 4186 | Middelweg | 7 | a
Middelweg 7 | 6584AE | Molenhoek | 1951 | 172 | Middelweg | 7
Middelweg 8a | 6584AH | Molenhoek | 2019 | 331 | Middelweg | 8 | a
Middelweg 8 | 6584AH | Molenhoek | 1951 | 125 | Middelweg | 8
Middelweg 9 | 6584AE | Molenhoek | 1980 | 245 | Middelweg | 9
Middelweg 10a | 6584AH | Molenhoek | 1992 | 508 | Middelweg | 10 | a
Middelweg 10b | 6584AH | Molenhoek | 1992 | 777 | Middelweg | 10 | b
Middelweg 10c | 6584AH | Molenhoek | 2005 | 267 | Middelweg | 10 | c
Middelweg 10d | 6584AH | Molenhoek | 2002 | 302 | Middelweg | 10 | d
Middelweg 10 | 6584AH | Molenhoek | 1960 | 172 | Middelweg | 10
Middelweg 11 | 6584AE | Molenhoek | 1980 | 228 | Middelweg | 11
Middelweg 12a | 6584AH | Molenhoek | 1988 | 256 | Middelweg | 12 | a
Middelweg 12 | 6584AH | Molenhoek | 2000 | 330 | Middelweg | 12
Middelweg 13 | 6584AE | Molenhoek | 1990 | 138 | Middelweg | 13
Middelweg 14 | 6584AH | Molenhoek | 1969 | 203 | Middelweg | 14
Middelweg 15 | 6584AE | Molenhoek | 1987 | 163 | Middelweg | 15
Middelweg 16 | 6584AH | Molenhoek | 1969 | 164 | Middelweg | 16
Middelweg 17 | 6584AE | Molenhoek | 1989 | 182 | Middelweg | 17
Middelweg 18 | 6584AH | Molenhoek | 1969 | 162 | Middelweg | 18
Middelweg 19 | 6584AE | Molenhoek | 1991 | 239 | Middelweg | 19
Middelweg 20 | 6584AH | Molenhoek | 1969 | 179 | Middelweg | 20
Middelweg 21 | 6584AE | Molenhoek | 1991 | 220 | Middelweg | 21
Middelweg 22 | 6584AH | Molenhoek | 1932 | 182 | Middelweg | 22
Middelweg 23 | 6584AE | Molenhoek | 1999 | 125 | Middelweg | 23
Middelweg 24 | 6584AH | Molenhoek | 1969 | 175 | Middelweg | 24
Middelweg 25 | 6584AE | Molenhoek | 2013 | 365 | Middelweg | 25
Middelweg 26 | 6584AH | Molenhoek | 1969 | 158 | Middelweg | 26
Middelweg 27 | 6584AE | Molenhoek | 2013 | 248 | Middelweg | 27
Middelweg 28 | 6584AH | Molenhoek | 1969 | 176 | Middelweg | 28
Middelweg 29 | 6584AE | Molenhoek | 2012 | 409 | Middelweg | 29
Middelweg 30 | 6584AH | Molenhoek | 1969 | 193 | Middelweg | 30
Middelweg 31 | 6584AE | Molenhoek | 2013 | 234 | Middelweg | 31
Middelweg 32 | 6584AH | Molenhoek | 1969 | 175 | Middelweg | 32
Middelweg 33 | 6584AE | Molenhoek | 2013 | 228 | Middelweg | 33
Middelweg 34 | 6584AH | Molenhoek | 1969 | 175 | Middelweg | 34
Middelweg 35 | 6584AE | Molenhoek | 2012 | 246 | Middelweg | 35
Middelweg 36 | 6584AH | Molenhoek | 1970 | 270 | Middelweg | 36
Middelweg 37 | 6584AE | Molenhoek | 2016 | 323 | Middelweg | 37
Middelweg 38 | 6584AH | Molenhoek | 1980 | 548 | Middelweg | 38
Middelweg 39 | 6584AE | Molenhoek | 2012 | 316 | Middelweg | 39
Middelweg 40 | 6584AJ | Molenhoek | 1967 | 113 | Middelweg | 40
Middelweg 41 | 6584AE | Molenhoek | 1989 | 252 | Middelweg | 41
Middelweg 42 | 6584AJ | Molenhoek | 1967 | 165 | Middelweg | 42
Middelweg 43 | 6584AE | Molenhoek | 1989 | 168 | Middelweg | 43
Middelweg 44 | 6584AJ | Molenhoek | 1967 | 105 | Middelweg | 44
Middelweg 45 | 6584AE | Molenhoek | 1965 | 241 | Middelweg | 45
Middelweg 46 | 6584AJ | Molenhoek | 1967 | 149 | Middelweg | 46
Middelweg 47 | 6584AE | Molenhoek | 2007 | 208 | Middelweg | 47
Middelweg 48 | 6584AJ | Molenhoek | 1967 | 177 | Middelweg | 48
Middelweg 49 | 6584AG | Molenhoek | 1964 | 129 | Middelweg | 49
Middelweg 50 | 6584AJ | Molenhoek | 1967 | 169 | Middelweg | 50
Middelweg 51 | 6584AG | Molenhoek | 1964 | 147 | Middelweg | 51
Middelweg 52 | 6584AJ | Molenhoek | 1967 | 147 | Middelweg | 52
Middelweg 53 | 6584AG | Molenhoek | 1964 | 114 | Middelweg | 53
Middelweg 54 | 6584AJ | Molenhoek | 1967 | 129 | Middelweg | 54
Middelweg 55 | 6584AG | Molenhoek | 1964 | 119 | Middelweg | 55
Middelweg 56 | 6584AJ | Molenhoek | 1967 | 129 | Middelweg | 56
Middelweg 57 | 6584AG | Molenhoek | 1964 | 101 | Middelweg | 57
Middelweg 58 | 6584AJ | Molenhoek | 1967 | 135 | Middelweg | 58
Middelweg 59 | 6584AG | Molenhoek | 1964 | 120 | Middelweg | 59
Middelweg 60 | 6584AJ | Molenhoek | 1967 | 130 | Middelweg | 60
Middelweg 61 | 6584AG | Molenhoek | 1964 | 125 | Middelweg | 61
Middelweg 62 | 6584AJ | Molenhoek | 1967 | 127 | Middelweg | 62
Middelweg 63 | 6584AG | Molenhoek | 1964 | 119 | Middelweg | 63
Middelweg 64 | 6584AJ | Molenhoek | 1967 | 115 | Middelweg | 64
Middelweg 65 | 6584AG | Molenhoek | 1964 | 146 | Middelweg | 65
Middelweg 66 | 6584AJ | Molenhoek | 1967 | 105 | Middelweg | 66
Middelweg 67 | 6584AG | Molenhoek | 1964 | 159 | Middelweg | 67
Middelweg 68 | 6584AJ | Molenhoek | 1966 | 102 | Middelweg | 68
Middelweg 69 | 6584AG | Molenhoek | 1965 | 132 | Middelweg | 69
Middelweg 71 | 6584AG | Molenhoek | 1965 | 159 | Middelweg | 71
Middelweg 72 | 6584AJ | Molenhoek | 1973 | 225 | Middelweg | 72
Middelweg 73 | 6584AG | Molenhoek | 1965 | 178 | Middelweg | 73
Middelweg 74 | 6584AJ | Molenhoek | 1930 | 175 | Middelweg | 74
Middelweg 75 | 6584AG | Molenhoek | 1965 | 150 | Middelweg | 75
Middelweg 76 | 6584AJ | Molenhoek | 1988 | 112 | Middelweg | 76
Middelweg 77 | 6584AG | Molenhoek | 1963 | 120 | Middelweg | 77
Middelweg 78 | 6584AJ | Molenhoek | 1988 | 126 | Middelweg | 78
Middelweg 79 | 6584AG | Molenhoek | 1963 | 199 | Middelweg | 79
Middelweg 80 | 6584AJ | Molenhoek | 1988 | 123 | Middelweg | 80
Middelweg 81 | 6584AG | Molenhoek | 1966 | 130 | Middelweg | 81
Middelweg 82 | 6584AJ | Molenhoek | 1988 | 110 | Middelweg | 82
Middelweg 83 | 6584AG | Molenhoek | 1964 | 105 | Middelweg | 83
Middelweg 84 | 6584AJ | Molenhoek | 1987 | 118 | Middelweg | 84
Middelweg 86 | 6584AJ | Molenhoek | 1987 | 115 | Middelweg | 86
Middelweg 87 | 6584AG | Molenhoek | 1979 | 225 | Middelweg | 87
Middelweg 88 | 6584AJ | Molenhoek | 1988 | 138 | Middelweg | 88
Middelweg 89 | 6584AG | Molenhoek | 1987 | 223 | Middelweg | 89
Middelweg 90 | 6584AJ | Molenhoek | 1988 | 150 | Middelweg | 90
Middelweg 91 | 6584AG | Molenhoek | 1987 | 188 | Middelweg | 91
Middelweg 92 | 6584AJ | Molenhoek | 1988 | 166 | Middelweg | 92
Middelweg 93 | 6584AG | Molenhoek | 1987 | 127 | Middelweg | 93
Middelweg 94 | 6584AJ | Molenhoek | 1988 | 164 | Middelweg | 94
Middelweg 95 | 6584AG | Molenhoek | 1987 | 154 | Middelweg | 95
Middelweg 96 | 6584AJ | Molenhoek | 1988 | 137 | Middelweg | 96
Middelweg 97 | 6584AG | Molenhoek | 1987 | 142 | Middelweg | 97
Middelweg 98t |  | Molenhoek | 2022 | 10 | Middelweg | 98 | t
Middelweg 98 | 6584AJ | Molenhoek | 2022 | 54 | Middelweg | 98
Middelweg 98 | 6584AJ | Molenhoek | 1981 | 182 | Middelweg | 98
Middelweg 99 | 6584AG | Molenhoek | 1987 | 157 | Middelweg | 99
Middelweg 100 | 6584AJ | Molenhoek | 2022 | 54 | Middelweg | 100
Middelweg 101 | 6584AG | Molenhoek | 1987 | 159 | Middelweg | 101
Middelweg 102 | 6584AJ | Molenhoek | 2022 | 54 | Middelweg | 102
Middelweg 103 | 6584AG | Molenhoek | 1987 | 143 | Middelweg | 103
Middelweg 104 | 6584AJ | Molenhoek | 2022 | 54 | Middelweg | 104
Middelweg 105 | 6584AG | Molenhoek | 1987 | 144 | Middelweg | 105
Middelweg 106 | 6584AJ | Molenhoek | 2022 | 54 | Middelweg | 106
Middelweg 107 | 6584AG | Molenhoek | 1987 | 172 | Middelweg | 107
Middelweg 108 | 6584AJ | Molenhoek | 2022 | 54 | Middelweg | 108
Middelweg 109 | 6584AG | Molenhoek | 1987 | 86 | Middelweg | 109
Middelweg 110 | 6584AJ | Molenhoek | 2022 | 54 | Middelweg | 110
Middelweg 111 | 6584AG | Molenhoek | 1987 | 86 | Middelweg | 111
Middelweg 112 | 6584AJ | Molenhoek | 2022 | 54 | Middelweg | 112
Middelweg 113 | 6584AG | Molenhoek | 1987 | 86 | Middelweg | 113
Middelweg 114 | 6584AJ | Molenhoek | 2022 | 54 | Middelweg | 114
Middelweg 115 | 6584AG | Molenhoek | 1987 | 85 | Middelweg | 115
Middelweg 116 | 6584AJ | Molenhoek | 2022 | 54 | Middelweg | 116
Middelweg 118 | 6584AJ | Molenhoek | 2022 | 54 | Middelweg | 118
Middelweg 120 | 6584AJ | Molenhoek | 2022 | 54 | Middelweg | 120
Middelweg 122 | 6584AJ | Molenhoek | 2022 | 54 | Middelweg | 122
Middelweg 124 | 6584AJ | Molenhoek | 2022 | 54 | Middelweg | 124
Middelweg 126 | 6584AJ | Molenhoek | 2022 | 54 | Middelweg | 126
Middelweg 128 | 6584AJ | Molenhoek | 2022 | 54 | Middelweg | 128
Middelweg 130t | 6584AJ | Molenhoek | 2022 | 10 | Middelweg | 130 | t
Middelweg 130 | 6584AJ | Molenhoek | 2022 | 100 | Middelweg | 130
Middelweg 132 | 6584AJ | Molenhoek | 2022 | 100 | Middelweg | 132
Middelweg 134 | 6584AJ | Molenhoek | 2022 | 100 | Middelweg | 134
Middelweg 136 | 6584AJ | Molenhoek | 2022 | 100 | Middelweg | 136
Middelweg 138 | 6584AJ | Molenhoek | 2022 | 100 | Middelweg | 138
Middelweg 140 | 6584AJ | Molenhoek | 2022 | 100 | Middelweg | 140
Middelweg 142 | 6584AJ | Molenhoek | 2022 | 100 | Middelweg | 142
Middelweg 144 | 6584AJ | Molenhoek | 2022 | 100 | Middelweg | 144
Middelweg 146 | 6584AJ | Molenhoek | 2022 | 100 | Middelweg | 146
Middelweg 148 | 6584AJ | Molenhoek | 2022 | 100 | Middelweg | 148
Middelweg 150 | 6584AJ | Molenhoek | 2022 | 100 | Middelweg | 150
Middelweg 152 | 6584AJ | Molenhoek | 2022 | 100 | Middelweg | 152
Middelweg 154 | 6584AJ | Molenhoek | 2022 | 100 | Middelweg | 154
Middelweg 156 | 6584AJ | Molenhoek | 2022 | 100 | Middelweg | 156
Middelweg 158 | 6584AJ | Molenhoek | 2022 | 100 | Middelweg | 158
Middelweg 160 | 6584AJ | Molenhoek | 2022 | 100 | Middelweg | 160
Molenweg 3 | 6586AP | Plasmolen | 1930 | 145 | Molenweg | 3
Mortel 1a | 6585XG | Mook | 1973 | 23 | Mortel | 1 | a
Mortel 1b | 6585XG | Mook | 1973 | 19 | Mortel | 1 | b
Mortel 1c | 6585XG | Mook | 1952 | 21 | Mortel | 1 | c
Mortel 1d | 6585XG | Mook | 1950 | 22 | Mortel | 1 | d
Mortel 1 | 6585XG | Mook | 1952 | 152 | Mortel | 1
Mortel 2a | 6585XG | Mook | 1958 | 21 | Mortel | 2 | a
Mortel 2 | 6585XG | Mook | 2010 | 208 | Mortel | 2
Mortel 3 | 6585XG | Mook | 1970 | 203 | Mortel | 3
Mortel 4 | 6585XG | Mook | 1920 | 222 | Mortel | 4
Mortel 5 | 6585XG | Mook | 1967 | 167 | Mortel | 5
Mortel 6 | 6585XG | Mook | 1920 | 216 | Mortel | 6
Mortel 7 | 6585XG | Mook | 1952 | 224 | Mortel | 7
Mortel 8a | 6585XG | Mook | 2015 | 113 | Mortel | 8 | a
Mortel 8b | 6585XG | Mook | 2015 | 113 | Mortel | 8 | b
Mortel 8c | 6585XG | Mook | 2015 | 113 | Mortel | 8 | c
Mortel 8d | 6585XG | Mook | 2015 | 126 | Mortel | 8 | d
Mortel 8e | 6585XG | Mook | 2015 | 157 | Mortel | 8 | e
Mortel 8f | 6585XG | Mook | 2015 | 133 | Mortel | 8 | f
Mortel 9 | 6585XG | Mook | 1970 | 154 | Mortel | 9
Mortel 10 | 6585XG | Mook | 1880 | 160 | Mortel | 10
Mortel 11 | 6585XG | Mook | 1970 | 150 | Mortel | 11
Mortel 12 | 6585XG | Mook | 1983 | 161 | Mortel | 12
Mortel 13 | 6585XG | Mook | 1970 | 162 | Mortel | 13
Mortel 14 | 6585XG | Mook | 1983 | 152 | Mortel | 14
Mortel 15 | 6585XG | Mook | 1972 | 152 | Mortel | 15
Mortel 16 | 6585XG | Mook | 1978 | 178 | Mortel | 16
Mortel 17 | 6585XG | Mook | 1950 | 115 | Mortel | 17
Mortel 18 | 6585XG | Mook | 2020 | 156 | Mortel | 18
Mortel 19 | 6585XG | Mook | 1973 | 135 | Mortel | 19
Mortel 21 | 6585XG | Mook | 1974 | 221 | Mortel | 21
Mortel 22 | 6585XG | Mook | 1994 | 178 | Mortel | 22
Mortel 23 | 6585XG | Mook | 1975 | 249 | Mortel | 23
Mortel 24 | 6585XG | Mook | 2020 | 234 | Mortel | 24
Mortel 25 | 6585XG | Mook | 2004 | 152 | Mortel | 25
Mortel 27a | 6585XG | Mook | 2003 | 36 | Mortel | 27 | a
Mortel 27b | 6585XG | Mook | 2003 | 18 | Mortel | 27 | b
Mortel 27 | 6585XG | Mook | 1963 | 141 | Mortel | 27
Mortel 31a | 6585XG | Mook | 1949 | 148 | Mortel | 31 | a
Mortel 31 | 6585XG | Mook | 1949 | 149 | Mortel | 31
Mortel 33 | 6585XG | Mook | 1974 | 134 | Mortel | 33
Mozartstraat 1 | 6584BA | Molenhoek | 1987 | 86 | Mozartstraat | 1
Mozartstraat 2 | 6584BA | Molenhoek | 1968 | 292 | Mozartstraat | 2
Mozartstraat 3 | 6584BA | Molenhoek | 1987 | 78 | Mozartstraat | 3
Mozartstraat 4 | 6584BA | Molenhoek | 1981 | 270 | Mozartstraat | 4
Mozartstraat 5 | 6584BA | Molenhoek | 1987 | 86 | Mozartstraat | 5
Mozartstraat 6 | 6584BA | Molenhoek | 1969 | 152 | Mozartstraat | 6
Mozartstraat 7 | 6584BA | Molenhoek | 1987 | 86 | Mozartstraat | 7
Mozartstraat 8 | 6584BA | Molenhoek | 1987 | 128 | Mozartstraat | 8
Mozartstraat 9 | 6584BA | Molenhoek | 1987 | 109 | Mozartstraat | 9
Mozartstraat 10 | 6584BA | Molenhoek | 1987 | 125 | Mozartstraat | 10
Mozartstraat 11 | 6584BA | Molenhoek | 1987 | 109 | Mozartstraat | 11
Mozartstraat 12 | 6584BA | Molenhoek | 1988 | 118 | Mozartstraat | 12
Mozartstraat 13 | 6584BA | Molenhoek | 1987 | 109 | Mozartstraat | 13
Mozartstraat 14 | 6584BA | Molenhoek | 1988 | 114 | Mozartstraat | 14
Mozartstraat 15 | 6584BA | Molenhoek | 1987 | 109 | Mozartstraat | 15
Mozartstraat 16 | 6584BA | Molenhoek | 1988 | 145 | Mozartstraat | 16
Mozartstraat 17 | 6584BA | Molenhoek | 1987 | 109 | Mozartstraat | 17
Mozartstraat 18 | 6584BA | Molenhoek | 1988 | 129 | Mozartstraat | 18
Mozartstraat 19 | 6584BA | Molenhoek | 1987 | 109 | Mozartstraat | 19
Mozartstraat 20 | 6584BA | Molenhoek | 1988 | 157 | Mozartstraat | 20
Mozartstraat 21 | 6584BA | Molenhoek | 1987 | 109 | Mozartstraat | 21
Mozartstraat 22 | 6584BA | Molenhoek | 1988 | 165 | Mozartstraat | 22
Mozartstraat 23 | 6584BA | Molenhoek | 1987 | 109 | Mozartstraat | 23
Mozartstraat 24 | 6584BA | Molenhoek | 1988 | 172 | Mozartstraat | 24
Mozartstraat 25 | 6584BA | Molenhoek | 1987 | 115 | Mozartstraat | 25
Mozartstraat 26 | 6584BA | Molenhoek | 1988 | 155 | Mozartstraat | 26
Mozartstraat 28 | 6584BA | Molenhoek | 1988 | 149 | Mozartstraat | 28
Mozartstraat 30 | 6584BA | Molenhoek | 1988 | 139 | Mozartstraat | 30
Mozartstraat 32 | 6584BA | Molenhoek | 1989 | 236 | Mozartstraat | 32
Muldershofweg 1a | 6586AG | Plasmolen | 1960 | 106 | Muldershofweg | 1 | a
Muldershofweg 1 | 6586AG | Plasmolen | 1960 | 113 | Muldershofweg | 1
Muldershofweg 3a | 6586AG | Plasmolen | 1960 | 87 | Muldershofweg | 3 | a
Muldershofweg 3 | 6586AG | Plasmolen | 1960 | 304 | Muldershofweg | 3
Muldershofweg 5 | 6586AG | Plasmolen | 1974 | 120 | Muldershofweg | 5
Muldershofweg 6 | 6586AG | Plasmolen | 1957 | 307 | Muldershofweg | 6
Muldershofweg 7 | 6586AG | Plasmolen | 1963 | 507 | Muldershofweg | 7
Muldershofweg 8 | 6586AG | Plasmolen | 1965 | 254 | Muldershofweg | 8
Muldershofweg 9 | 6586AG | Plasmolen | 2008 | 360 | Muldershofweg | 9
Muldershofweg 10 | 6586AG | Plasmolen | 1963 | 244 | Muldershofweg | 10
Muldershofweg 11 | 6586AG | Plasmolen | 1958 | 236 | Muldershofweg | 11
Muldershofweg 12 | 6586AG | Plasmolen | 1964 | 184 | Muldershofweg | 12
Muldershofweg 13 | 6586AG | Plasmolen | 1960 | 134 | Muldershofweg | 13
Muldershofweg 14 | 6586AG | Plasmolen | 1972 | 257 | Muldershofweg | 14
Muldershofweg 15 | 6586AG | Plasmolen | 1968 | 171 | Muldershofweg | 15
Muldershofweg 16 | 6586AG | Plasmolen | 1965 | 248 | Muldershofweg | 16
Muldershofweg 17 | 6586AG | Plasmolen | 1950 | 143 | Muldershofweg | 17
Muldershofweg 18 | 6586AG | Plasmolen | 1960 | 155 | Muldershofweg | 18
Muldershofweg 19 | 6586AG | Plasmolen | 1958 | 204 | Muldershofweg | 19
Muldershofweg 21 | 6586AG | Plasmolen | 1965 | 227 | Muldershofweg | 21
Muldershofweg 23 | 6586AG | Plasmolen | 1965 | 216 | Muldershofweg | 23
Muldershofweg 25 | 6586AG | Plasmolen | 1957 | 206 | Muldershofweg | 25
Muldershofweg 27 | 6586AG | Plasmolen | 1960 | 163 | Muldershofweg | 27
Oude Bovensteweg 1 | 6584CJ | Molenhoek | 1970 | 135 | Oude Bovensteweg | 1
Oude Bovensteweg 2a | 6584CK | Molenhoek | 1986 | 240 | Oude Bovensteweg | 2 | a
Oude Bovensteweg 2 | 6584CK | Molenhoek | 1976 | 462 | Oude Bovensteweg | 2
Oude Bovensteweg 3 | 6584CJ | Molenhoek | 1970 | 135 | Oude Bovensteweg | 3
Oude Bovensteweg 4 | 6584CK | Molenhoek | 1975 | 206 | Oude Bovensteweg | 4
Oude Bovensteweg 5 | 6584CJ | Molenhoek | 1970 | 144 | Oude Bovensteweg | 5
Oude Bovensteweg 6 | 6584CK | Molenhoek | 1976 | 266 | Oude Bovensteweg | 6
Oude Bovensteweg 7 | 6584CJ | Molenhoek | 1970 | 163 | Oude Bovensteweg | 7
Oude Bovensteweg 8 | 6584CK | Molenhoek | 1976 | 386 | Oude Bovensteweg | 8
Oude Bovensteweg 9 | 6584CJ | Molenhoek | 1971 | 152 | Oude Bovensteweg | 9
Oude Bovensteweg 11 | 6584CJ | Molenhoek | 1971 | 152 | Oude Bovensteweg | 11
Oude Bovensteweg 12 | 6584CK | Molenhoek | 1976 | 220 | Oude Bovensteweg | 12
Oude Bovensteweg 13a | 6584CJ | Molenhoek | 1990 | 186 | Oude Bovensteweg | 13 | a
Oude Bovensteweg 13b | 6584CJ | Molenhoek | 1990 | 211 | Oude Bovensteweg | 13 | b
Oude Bovensteweg 13 | 6584CJ | Molenhoek | 1960 | 223 | Oude Bovensteweg | 13
Oude Bovensteweg 14 | 6584CK | Molenhoek | 1975 | 219 | Oude Bovensteweg | 14
Oude Bovensteweg 15 | 6584CJ | Molenhoek | 1977 | 162 | Oude Bovensteweg | 15
Oude Bovensteweg 16 | 6584CK | Molenhoek | 1976 | 295 | Oude Bovensteweg | 16
Oude Bovensteweg 17 | 6584CJ | Molenhoek | 1977 | 165 | Oude Bovensteweg | 17
Oude Bovensteweg 18 | 6584CK | Molenhoek | 1978 | 210 | Oude Bovensteweg | 18
Oude Bovensteweg 19 | 6584CJ | Molenhoek | 1977 | 179 | Oude Bovensteweg | 19
Oude Bovensteweg 20 | 6584CK | Molenhoek | 1978 | 182 | Oude Bovensteweg | 20
Oude Bovensteweg 21 | 6584CJ | Molenhoek | 1977 | 166 | Oude Bovensteweg | 21
Oude Bovensteweg 22 | 6584CK | Molenhoek | 1978 | 195 | Oude Bovensteweg | 22
Oude Bovensteweg 23 | 6584CJ | Molenhoek | 1977 | 146 | Oude Bovensteweg | 23
Oude Bovensteweg 24 | 6584CK | Molenhoek | 1978 | 182 | Oude Bovensteweg | 24
Oude Bovensteweg 25 | 6584CJ | Molenhoek | 1977 | 165 | Oude Bovensteweg | 25
Oude Bovensteweg 26 | 6584CK | Molenhoek | 1978 | 185 | Oude Bovensteweg | 26
Oude Bovensteweg 27 | 6584CJ | Molenhoek | 1977 | 154 | Oude Bovensteweg | 27
Oude Bovensteweg 28 | 6584CK | Molenhoek | 1978 | 182 | Oude Bovensteweg | 28
Oude Bovensteweg 30 | 6584CK | Molenhoek | 1978 | 181 | Oude Bovensteweg | 30
Oude Bovensteweg 31 | 6584CJ | Molenhoek | 1977 | 165 | Oude Bovensteweg | 31
Oude Bovensteweg 32 | 6584CK | Molenhoek | 1978 | 183 | Oude Bovensteweg | 32
Oude Bovensteweg 33 | 6584CJ | Molenhoek | 1977 | 133 | Oude Bovensteweg | 33
Oude Bovensteweg 34 | 6584CK | Molenhoek | 1978 | 208 | Oude Bovensteweg | 34
Oude Bovensteweg 35 | 6584CJ | Molenhoek | 1977 | 134 | Oude Bovensteweg | 35
Oude Bovensteweg 36 | 6584CK | Molenhoek | 1978 | 183 | Oude Bovensteweg | 36
Oude Bovensteweg 37 | 6584CJ | Molenhoek | 1977 | 160 | Oude Bovensteweg | 37
Oude Bovensteweg 38 | 6584CK | Molenhoek | 1978 | 210 | Oude Bovensteweg | 38
Oude Bovensteweg 39 | 6584CJ | Molenhoek | 1977 | 161 | Oude Bovensteweg | 39
Oude Bovensteweg 40 | 6584CK | Molenhoek | 1978 | 200 | Oude Bovensteweg | 40
Oude Bovensteweg 41 | 6584CJ | Molenhoek | 1977 | 144 | Oude Bovensteweg | 41
Oude Bovensteweg 43 | 6584CJ | Molenhoek | 1977 | 142 | Oude Bovensteweg | 43
Oude Bovensteweg 45 | 6584CJ | Molenhoek | 1977 | 188 | Oude Bovensteweg | 45
Oude Bovensteweg 47 | 6584CJ | Molenhoek | 1977 | 159 | Oude Bovensteweg | 47
Oude Bovensteweg 49 | 6584CJ | Molenhoek | 1977 | 155 | Oude Bovensteweg | 49
Oude Bovensteweg 51 | 6584CJ | Molenhoek | 1977 | 149 | Oude Bovensteweg | 51
Oude Bovensteweg 53 | 6584CJ | Molenhoek | 1977 | 165 | Oude Bovensteweg | 53
Oude Bovensteweg 55 | 6584CJ | Molenhoek | 1977 | 166 | Oude Bovensteweg | 55
Oude Bovensteweg 57 | 6584CJ | Molenhoek | 1977 | 177 | Oude Bovensteweg | 57
Oude Bovensteweg 59 | 6584CJ | Molenhoek | 1977 | 181 | Oude Bovensteweg | 59
Overkwartierstraat 2 | 6585XV | Mook | 1980 | 157 | Overkwartierstraat | 2
Overkwartierstraat 3 | 6585XV | Mook | 1960 | 165 | Overkwartierstraat | 3
Overkwartierstraat 4 | 6585XV | Mook | 1980 | 165 | Overkwartierstraat | 4
Overkwartierstraat 5 | 6585XV | Mook | 1965 | 180 | Overkwartierstraat | 5
Overkwartierstraat 6 | 6585XV | Mook | 1960 | 165 | Overkwartierstraat | 6
Overkwartierstraat 7 | 6585XV | Mook | 1960 | 149 | Overkwartierstraat | 7
Overkwartierstraat 8 | 6585XV | Mook | 1960 | 148 | Overkwartierstraat | 8
Overkwartierstraat 9 | 6585XV | Mook | 1960 | 253 | Overkwartierstraat | 9
Overkwartierstraat 10 | 6585XV | Mook | 1960 | 208 | Overkwartierstraat | 10
Overkwartierstraat 11a | 6585XV | Mook | 1962 | 20 | Overkwartierstraat | 11 | a
Overkwartierstraat 11 | 6585XV | Mook | 1960 | 163 | Overkwartierstraat | 11
Overkwartierstraat 12 | 6585XV | Mook | 1960 | 138 | Overkwartierstraat | 12
Papenbergseweg 4 | 6585KW | Mook | 1946 | 101 | Papenbergseweg | 4
Papenbergseweg 5 | 6585KV | Mook | 1960 | 195 | Papenbergseweg | 5
Papenbergseweg 6 | 6585KW | Mook | 1946 | 110 | Papenbergseweg | 6
Papenbergseweg 7 | 6585KV | Mook | 1968 | 147 | Papenbergseweg | 7
Papenbergseweg 8 | 6585KW | Mook | 1946 | 137 | Papenbergseweg | 8
Papenbergseweg 9 | 6585KV | Mook | 1960 | 362 | Papenbergseweg | 9
Papenbergseweg 11 | 6585KV | Mook | 1967 | 152 | Papenbergseweg | 11
Papenbergseweg 13 | 6585KV | Mook | 1960 | 73 | Papenbergseweg | 13
Papenbergseweg 14 | 6585KW | Mook | 1973 | 326 | Papenbergseweg | 14
Papenbergseweg 15 | 6585KV | Mook | 1939 | 99 | Papenbergseweg | 15
Papenbergseweg 22 | 6585KW | Mook | 1961 | 224 | Papenbergseweg | 22
Papenbergseweg 23 | 6585KV | Mook | 2007 | 302 | Papenbergseweg | 23
Papenbergseweg 25 | 6585KV | Mook | 1950 | 185 | Papenbergseweg | 25
Papenbergseweg 26 | 6585KW | Mook | 1965 | 105 | Papenbergseweg | 26
Papenbergseweg 27 | 6585KV | Mook | 1935 | 239 | Papenbergseweg | 27
Papenbergseweg 28 | 6585KW | Mook | 1985 | 134 | Papenbergseweg | 28
Papenbergseweg 36 | 6585KW | Mook | 1973 | 171 | Papenbergseweg | 36
Papenbergseweg 38 | 6585KW | Mook | 1963 | 256 | Papenbergseweg | 38
Papenbergseweg 40 | 6585KW | Mook | 1993 | 278 | Papenbergseweg | 40
Passionistenstraat 1 | 6584GJ | Molenhoek | 1991 | 172 | Passionistenstraat | 1
Passionistenstraat 2 | 6584GK | Molenhoek | 1991 | 172 | Passionistenstraat | 2
Passionistenstraat 3 | 6584GJ | Molenhoek | 1991 | 165 | Passionistenstraat | 3
Passionistenstraat 4 | 6584GK | Molenhoek | 1991 | 154 | Passionistenstraat | 4
Passionistenstraat 5 | 6584GJ | Molenhoek | 1991 | 166 | Passionistenstraat | 5
Passionistenstraat 6 | 6584GK | Molenhoek | 1991 | 153 | Passionistenstraat | 6
Passionistenstraat 7 | 6584GJ | Molenhoek | 1991 | 166 | Passionistenstraat | 7
Passionistenstraat 8 | 6584GK | Molenhoek | 1991 | 158 | Passionistenstraat | 8
Passionistenstraat 9 | 6584GJ | Molenhoek | 1991 | 211 | Passionistenstraat | 9
Passionistenstraat 10 | 6584GK | Molenhoek | 2004 | 112 | Passionistenstraat | 10
Passionistenstraat 11 | 6584GJ | Molenhoek | 1991 | 166 | Passionistenstraat | 11
Passionistenstraat 12 | 6584GK | Molenhoek | 2004 | 118 | Passionistenstraat | 12
Passionistenstraat 13 | 6584GJ | Molenhoek | 1991 | 167 | Passionistenstraat | 13
Passionistenstraat 14 | 6584GK | Molenhoek | 2004 | 120 | Passionistenstraat | 14
Passionistenstraat 15 | 6584GJ | Molenhoek | 1991 | 182 | Passionistenstraat | 15
Passionistenstraat 16 | 6584GK | Molenhoek | 2004 | 106 | Passionistenstraat | 16
Passionistenstraat 17 | 6584GJ | Molenhoek | 1991 | 170 | Passionistenstraat | 17
Passionistenstraat 18 | 6584GK | Molenhoek | 2004 | 111 | Passionistenstraat | 18
Passionistenstraat 19 | 6584GJ | Molenhoek | 1991 | 166 | Passionistenstraat | 19
Passionistenstraat 20 | 6584GK | Molenhoek | 2004 | 112 | Passionistenstraat | 20
Passionistenstraat 21 | 6584GJ | Molenhoek | 1991 | 149 | Passionistenstraat | 21
Passionistenstraat 22 | 6584GK | Molenhoek | 2004 | 111 | Passionistenstraat | 22
Passionistenstraat 24 | 6584GK | Molenhoek | 2004 | 112 | Passionistenstraat | 24
Passionistenstraat 26 | 6584GK | Molenhoek | 2004 | 117 | Passionistenstraat | 26
Passionistenstraat 28a |  | Molenhoek | 2004 | 17 | Passionistenstraat | 28 | a
Passionistenstraat 28b |  | Molenhoek | 2004 | 16 | Passionistenstraat | 28 | b
Passionistenstraat 28c |  | Molenhoek | 2004 | 127 | Passionistenstraat | 28 | c
Passionistenstraat 28d |  | Molenhoek | 2004 | 16 | Passionistenstraat | 28 | d
Passionistenstraat 28e |  | Molenhoek | 2004 | 129 | Passionistenstraat | 28 | e
Passionistenstraat 28f |  | Molenhoek | 2004 | 17 | Passionistenstraat | 28 | f
Passionistenstraat 28 | 6584GK | Molenhoek | 2004 | 125 | Passionistenstraat | 28
Passionistenstraat 29a |  | Molenhoek | 1980 | 143 | Passionistenstraat | 29 | a
Passionistenstraat 29b |  | Molenhoek | 1980 | 271 | Passionistenstraat | 29 | b
Passionistenstraat 29c |  | Molenhoek | 1980 | 271 | Passionistenstraat | 29 | c
Pastoor Driessenstraat 2 | 6587BA | Middelaar | 1978 | 207 | Pastoor Driessenstraat | 2
Pastoor Driessenstraat 4 | 6587BA | Middelaar | 1978 | 146 | Pastoor Driessenstraat | 4
Pastoor Driessenstraat 6 | 6587BA | Middelaar | 1978 | 204 | Pastoor Driessenstraat | 6
Pastoor Fabritiusstraat 1 | 6585XH | Mook | 1962 | 97 | Pastoor Fabritiusstraat | 1
Pastoor Fabritiusstraat 2 | 6585XK | Mook | 1955 | 123 | Pastoor Fabritiusstraat | 2
Pastoor Fabritiusstraat 3 | 6585XH | Mook | 1962 | 146 | Pastoor Fabritiusstraat | 3
Pastoor Fabritiusstraat 4 | 6585XK | Mook | 1960 | 127 | Pastoor Fabritiusstraat | 4
Pastoor Fabritiusstraat 6 | 6585XK | Mook | 1955 | 137 | Pastoor Fabritiusstraat | 6
Pastoor Fabritiusstraat 8 | 6585XK | Mook | 1958 | 168 | Pastoor Fabritiusstraat | 8
Pastoor Fabritiusstraat 10 | 6585XK | Mook | 1959 | 169 | Pastoor Fabritiusstraat | 10
Pastoor Fabritiusstraat 12 | 6585XK | Mook | 1957 | 158 | Pastoor Fabritiusstraat | 12
Pastoor Fabritiusstraat 14 | 6585XK | Mook | 1957 | 115 | Pastoor Fabritiusstraat | 14
Pastoor Fabritiusstraat 19 | 6585XH | Mook | 1953 | 103 | Pastoor Fabritiusstraat | 19
Pastoor Fabritiusstraat 21 | 6585XH | Mook | 1953 | 85 | Pastoor Fabritiusstraat | 21
Pastoor Fabritiusstraat 22 | 6585XK | Mook | 1958 | 111 | Pastoor Fabritiusstraat | 22
Pastoor Fabritiusstraat 23 | 6585XH | Mook | 1953 | 85 | Pastoor Fabritiusstraat | 23
Pastoor Fabritiusstraat 24 | 6585XK | Mook | 1958 | 110 | Pastoor Fabritiusstraat | 24
Pastoor Fabritiusstraat 25 | 6585XH | Mook | 1953 | 114 | Pastoor Fabritiusstraat | 25
Pastoor Fabritiusstraat 26 | 6585XK | Mook | 1956 | 150 | Pastoor Fabritiusstraat | 26
Pastoor Fabritiusstraat 27 | 6585XH | Mook | 1953 | 92 | Pastoor Fabritiusstraat | 27
Pastoor Fabritiusstraat 28 | 6585XK | Mook | 1956 | 124 | Pastoor Fabritiusstraat | 28
Pastoor Fabritiusstraat 29 | 6585XH | Mook | 1953 | 97 | Pastoor Fabritiusstraat | 29
Pastoor Fabritiusstraat 30 | 6585XK | Mook | 1956 | 112 | Pastoor Fabritiusstraat | 30
Pastoor Fabritiusstraat 31 | 6585XH | Mook | 1953 | 143 | Pastoor Fabritiusstraat | 31
Pastoor Fabritiusstraat 32 | 6585XK | Mook | 1956 | 167 | Pastoor Fabritiusstraat | 32
Pastoor Fabritiusstraat 33 | 6585XH | Mook | 1953 | 112 | Pastoor Fabritiusstraat | 33
Pastoor Fabritiusstraat 34 | 6585XK | Mook | 1958 | 109 | Pastoor Fabritiusstraat | 34
Pastoor Fabritiusstraat 35 | 6585XH | Mook | 1962 | 84 | Pastoor Fabritiusstraat | 35
Pastoor Fabritiusstraat 37 | 6585XH | Mook | 1961 | 143 | Pastoor Fabritiusstraat | 37
Pastoor Fabritiusstraat 39 | 6585XH | Mook | 1961 | 105 | Pastoor Fabritiusstraat | 39
Pastoor Fabritiusstraat 40 | 6585XL | Mook | 1956 | 119 | Pastoor Fabritiusstraat | 40
Pastoor Fabritiusstraat 41 | 6585XH | Mook | 1961 | 232 | Pastoor Fabritiusstraat | 41
Pastoor Fabritiusstraat 42 | 6585XL | Mook | 1956 | 121 | Pastoor Fabritiusstraat | 42
Pastoor Fabritiusstraat 43 | 6585XH | Mook | 1953 | 177 | Pastoor Fabritiusstraat | 43
Pastoor Fabritiusstraat 44 | 6585XL | Mook | 1956 | 111 | Pastoor Fabritiusstraat | 44
Pastoor Fabritiusstraat 45 | 6585XH | Mook | 1967 | 209 | Pastoor Fabritiusstraat | 45
Pastoor Fabritiusstraat 46 | 6585XL | Mook | 1956 | 186 | Pastoor Fabritiusstraat | 46
Pastoor Fabritiusstraat 47 | 6585XJ | Mook | 1960 | 119 | Pastoor Fabritiusstraat | 47
Pastoor Fabritiusstraat 48 | 6585XL | Mook | 1973 | 127 | Pastoor Fabritiusstraat | 48
Pastoor Fabritiusstraat 49 | 6585XJ | Mook | 1960 | 84 | Pastoor Fabritiusstraat | 49
Pastoor Fabritiusstraat 50 | 6585XL | Mook | 1973 | 153 | Pastoor Fabritiusstraat | 50
Pastoor Fabritiusstraat 51 | 6585XJ | Mook | 1956 | 111 | Pastoor Fabritiusstraat | 51
Pastoor Fabritiusstraat 52 | 6585XL | Mook | 1960 | 111 | Pastoor Fabritiusstraat | 52
Pastoor Fabritiusstraat 53 | 6585XJ | Mook | 1956 | 117 | Pastoor Fabritiusstraat | 53
Pastoor Fabritiusstraat 54 | 6585XL | Mook | 1960 | 132 | Pastoor Fabritiusstraat | 54
Pastoor Fabritiusstraat 55 | 6585XJ | Mook | 1956 | 125 | Pastoor Fabritiusstraat | 55
Pastoor Fabritiusstraat 57 | 6585XJ | Mook | 1956 | 128 | Pastoor Fabritiusstraat | 57
Pastoor Fabritiusstraat 59 | 6585XJ | Mook | 1946 | 145 | Pastoor Fabritiusstraat | 59
Pastoor Fabritiusstraat 61 | 6585XJ | Mook | 1963 | 142 | Pastoor Fabritiusstraat | 61
Pastoorsdijk 5 | 6587AP | Middelaar | 1970 | 228 | Pastoorsdijk | 5
Pastoorsdijk 7a | 6587AP | Middelaar | 1965 | 155 | Pastoorsdijk | 7 | a
Pastoorsdijk 7 | 6587AP | Middelaar | 2017 | 226 | Pastoorsdijk | 7
Pastoorsdijk 9 | 6587AP | Middelaar | 1958 | 199 | Pastoorsdijk | 9
Pastoorsdijk 11a | 6586AZ | Plasmolen | 1984 | 342 | Pastoorsdijk | 11 | a
Pastoorsdijk 11b |  | Plasmolen | 2018 | 15 | Pastoorsdijk | 11 | b
Pastoorsdijk 11 | 6586AZ | Plasmolen | 1984 | 171 | Pastoorsdijk | 11
Pastoorsdijk 13k | 6586AZ | Plasmolen | 1984 | 340 | Pastoorsdijk | 13 | k
Pastoorsdijk 13 | 6586AZ | Plasmolen | 2020 | 457 | Pastoorsdijk | 13
Pastoorsdijk 15 |  | Plasmolen | 2019 | 21 | Pastoorsdijk | 15
Paterserf 1 | 6584GA | Molenhoek | 1987 | 101 | Paterserf | 1
Paterserf 2 | 6584GB | Molenhoek | 1987 | 165 | Paterserf | 2
Paterserf 3 | 6584GA | Molenhoek | 1987 | 111 | Paterserf | 3
Paterserf 4 | 6584GB | Molenhoek | 1987 | 178 | Paterserf | 4
Paterserf 5 | 6584GA | Molenhoek | 1987 | 101 | Paterserf | 5
Paterserf 6 | 6584GB | Molenhoek | 1987 | 150 | Paterserf | 6
Paterserf 7 | 6584GA | Molenhoek | 1987 | 110 | Paterserf | 7
Paterserf 8 | 6584GB | Molenhoek | 1987 | 168 | Paterserf | 8
Paterserf 9 | 6584GA | Molenhoek | 1987 | 101 | Paterserf | 9
Paterserf 10 | 6584GB | Molenhoek | 1987 | 247 | Paterserf | 10
Paterserf 11 | 6584GA | Molenhoek | 1987 | 105 | Paterserf | 11
Paterserf 12 | 6584GB | Molenhoek | 1987 | 167 | Paterserf | 12
Paterserf 13 | 6584GA | Molenhoek | 1987 | 119 | Paterserf | 13
Paterserf 14 | 6584GB | Molenhoek | 1987 | 223 | Paterserf | 14
Paterserf 15 | 6584GA | Molenhoek | 1987 | 108 | Paterserf | 15
Paterserf 16 | 6584GB | Molenhoek | 1987 | 181 | Paterserf | 16
Paterserf 17 | 6584GA | Molenhoek | 1987 | 108 | Paterserf | 17
Paterserf 18 | 6584GB | Molenhoek | 1987 | 129 | Paterserf | 18
Paterserf 19 | 6584GA | Molenhoek | 1987 | 138 | Paterserf | 19
Paterserf 20 | 6584GB | Molenhoek | 1987 | 102 | Paterserf | 20
Paterserf 21 | 6584GA | Molenhoek | 1987 | 109 | Paterserf | 21
Paterserf 22 | 6584GB | Molenhoek | 1987 | 104 | Paterserf | 22
Paterserf 23 | 6584GA | Molenhoek | 1987 | 108 | Paterserf | 23
Paterserf 24 | 6584GB | Molenhoek | 1987 | 109 | Paterserf | 24
Paterserf 25 | 6584GA | Molenhoek | 1987 | 108 | Paterserf | 25
Paterserf 26 | 6584GB | Molenhoek | 1987 | 104 | Paterserf | 26
Paterserf 27 | 6584GA | Molenhoek | 1987 | 135 | Paterserf | 27
Paterserf 28 | 6584GB | Molenhoek | 1987 | 107 | Paterserf | 28
Paterserf 30a | 6584GB | Molenhoek | 1987 | 144 | Paterserf | 30 | a
Paterserf 30 | 6584GB | Molenhoek | 1987 | 107 | Paterserf | 30
Paterserf 32 | 6584GC | Molenhoek | 1987 | 139 | Paterserf | 32
Paterserf 34 | 6584GC | Molenhoek | 1987 | 109 | Paterserf | 34
Paterserf 36 | 6584GC | Molenhoek | 1987 | 109 | Paterserf | 36
Paterserf 38 | 6584GC | Molenhoek | 1987 | 125 | Paterserf | 38
Paterserf 40 | 6584GC | Molenhoek | 1987 | 136 | Paterserf | 40
Paterserf 42 | 6584GC | Molenhoek | 1987 | 94 | Paterserf | 42
Paterserf 44 | 6584GC | Molenhoek | 1987 | 87 | Paterserf | 44
Paterserf 46 | 6584GC | Molenhoek | 1987 | 87 | Paterserf | 46
Paterserf 48 | 6584GC | Molenhoek | 1987 | 58 | Paterserf | 48
Paterserf 50 | 6584GC | Molenhoek | 1987 | 96 | Paterserf | 50
Paterserf 52 | 6584GC | Molenhoek | 1987 | 58 | Paterserf | 52
Paterserf 54 | 6584GC | Molenhoek | 1987 | 96 | Paterserf | 54
Paterserf 56 | 6584GC | Molenhoek | 1987 | 58 | Paterserf | 56
Paterserf 58 | 6584GC | Molenhoek | 1987 | 96 | Paterserf | 58
Paterserf 60 | 6584GC | Molenhoek | 1987 | 87 | Paterserf | 60
Paterserf 62 | 6584GC | Molenhoek | 1987 | 87 | Paterserf | 62
Paterserf 64 | 6584GC | Molenhoek | 1987 | 87 | Paterserf | 64
Paterserf 66 | 6584GC | Molenhoek | 1987 | 96 | Paterserf | 66
Paterserf 68 | 6584GC | Molenhoek | 1985 | 111 | Paterserf | 68
Paterserf 70 | 6584GC | Molenhoek | 1985 | 131 | Paterserf | 70
Paterserf 72 | 6584GC | Molenhoek | 1985 | 133 | Paterserf | 72
Paterserf 74 | 6584GC | Molenhoek | 1985 | 142 | Paterserf | 74
Paterspaadje 2 | 6584GN | Molenhoek | 2003 | 199 | Paterspaadje | 2
Prins Bernhardstraat 2 | 6585XM | Mook | 1957 | 95 | Prins Bernhardstraat | 2
Prins Bernhardstraat 4 | 6585XM | Mook | 1957 | 152 | Prins Bernhardstraat | 4
Prins Bernhardstraat 6 | 6585XM | Mook | 1955 | 128 | Prins Bernhardstraat | 6
Prins Bernhardstraat 8 | 6585XM | Mook | 1955 | 101 | Prins Bernhardstraat | 8
Prins Bernhardstraat 9 | 6585XM | Mook | 1958 | 152 | Prins Bernhardstraat | 9
Prins Bernhardstraat 10 | 6585XM | Mook | 1959 | 152 | Prins Bernhardstraat | 10
Prins Bernhardstraat 11 | 6585XM | Mook | 1958 | 111 | Prins Bernhardstraat | 11
Prins Bernhardstraat 12 | 6585XM | Mook | 1962 | 155 | Prins Bernhardstraat | 12
Prinsenweg 1a | 6584AZ | Molenhoek | 2006 | 99 | Prinsenweg | 1 | a
Prinsenweg 1b | 6584AZ | Molenhoek | 2006 | 99 | Prinsenweg | 1 | b
Prinsenweg 1c | 6584AZ | Molenhoek | 1974 | 95 | Prinsenweg | 1 | c
Prinsenweg 1d | 6584AZ | Molenhoek | 2006 | 95 | Prinsenweg | 1 | d
Prinsenweg 1e | 6584AZ | Molenhoek | 1974 | 123 | Prinsenweg | 1 | e
Prinsenweg 1f | 6584AZ | Molenhoek | 2006 | 117 | Prinsenweg | 1 | f
Prinsenweg 1 | 6584AZ | Molenhoek | 2006 | 99 | Prinsenweg | 1
Prinsenweg 3a | 6584AZ | Molenhoek | 1974 | 98 | Prinsenweg | 3 | a
Prinsenweg 3b | 6584AZ | Molenhoek | 2006 | 8 | Prinsenweg | 3 | b
Prinsenweg 3c | 6584AZ | Molenhoek | 2006 | 168 | Prinsenweg | 3 | c
Prinsenweg 3z | 6584AZ | Molenhoek | 1986 | 9 | Prinsenweg | 3 | z
Prinsenweg 3 | 6584AZ | Molenhoek | 2006 | 189 | Prinsenweg | 3
Prinsenweg 5 | 6584AZ | Molenhoek | 1974 | 217 | Prinsenweg | 5
Prinsenweg 6 | 6584AZ | Molenhoek | 1978 | 158 | Prinsenweg | 6
Prinsenweg 9 | 6584AZ | Molenhoek | 1974 | 90 | Prinsenweg | 9
Prinsenweg 11b | 6584AZ | Molenhoek | 2006 | 73 | Prinsenweg | 11 | b
Prinsenweg 11c | 6584AZ | Molenhoek | 2006 | 73 | Prinsenweg | 11 | c
Prinsenweg 11d | 6584AZ | Molenhoek | 2006 | 73 | Prinsenweg | 11 | d
Prinsenweg 11e | 6584AZ | Molenhoek | 2006 | 73 | Prinsenweg | 11 | e
Prinsenweg 11f | 6584AZ | Molenhoek | 2006 | 73 | Prinsenweg | 11 | f
Prinsenweg 11g | 6584AZ | Molenhoek | 2006 | 52 | Prinsenweg | 11 | g
Prinsenweg 11h | 6584AZ | Molenhoek | 2006 | 68 | Prinsenweg | 11 | h
Prinsenweg 11i | 6584AZ | Molenhoek | 2006 | 68 | Prinsenweg | 11 | i
Prinsenweg 11j | 6584AZ | Molenhoek | 2006 | 68 | Prinsenweg | 11 | j
Prinsenweg 11k | 6584AZ | Molenhoek | 2006 | 68 | Prinsenweg | 11 | k
Prinsenweg 13 | 6584AZ | Molenhoek | 1974 | 600 | Prinsenweg | 13
Prinsenweg 15 | 6584AZ | Molenhoek | 1974 | 75 | Prinsenweg | 15
Prinsenweg 17a | 6584AZ | Molenhoek | 1991 | 54 | Prinsenweg | 17 | a
Prinsenweg 17 | 6584AZ | Molenhoek | 1991 | 279 | Prinsenweg | 17
Prinsenweg 19a | 6584AZ | Molenhoek | 1991 | 54 | Prinsenweg | 19 | a
Prinsenweg 21a | 6584AZ | Molenhoek | 1987 | 51 | Prinsenweg | 21 | a
Prinsenweg 21 | 6584AZ | Molenhoek | 1987 | 85 | Prinsenweg | 21
Prinsenweg 23a | 6584AZ | Molenhoek | 1987 | 51 | Prinsenweg | 23 | a
Prinsenweg 23 | 6584AZ | Molenhoek | 1987 | 75 | Prinsenweg | 23
Prinsenweg 25a | 6584AZ | Molenhoek | 1987 | 51 | Prinsenweg | 25 | a
Prinsenweg 25 | 6584AZ | Molenhoek | 1987 | 75 | Prinsenweg | 25
Prinsenweg 27a | 6584AZ | Molenhoek | 1987 | 51 | Prinsenweg | 27 | a
Prinsenweg 27 | 6584AZ | Molenhoek | 1987 | 75 | Prinsenweg | 27
Prinsenweg 29a | 6584AZ | Molenhoek | 1987 | 51 | Prinsenweg | 29 | a
Prinsenweg 29 | 6584AZ | Molenhoek | 1987 | 75 | Prinsenweg | 29
Prinsenweg 31a | 6584AZ | Molenhoek | 1987 | 102 | Prinsenweg | 31 | a
Prinsenweg 31b | 6584AZ | Molenhoek | 1987 | 57 | Prinsenweg | 31 | b
Prinsenweg 31 | 6584AZ | Molenhoek | 1987 | 79 | Prinsenweg | 31
Prinsenweg 33a | 6584AZ | Molenhoek | 1994 | 114 | Prinsenweg | 33 | a
Prinsenweg 33 | 6584AZ | Molenhoek | 1994 | 170 | Prinsenweg | 33
Prinsenweg 35a | 6584AZ | Molenhoek | 2006 | 192 | Prinsenweg | 35 | a
Prinsenweg 35c | 6584AZ | Molenhoek | 2006 | 98 | Prinsenweg | 35 | c
Prinsenweg 35d | 6584AZ | Molenhoek | 2006 | 98 | Prinsenweg | 35 | d
Prinsenweg 35e | 6584AZ | Molenhoek | 2006 | 98 | Prinsenweg | 35 | e
Prinsenweg 35 | 6584AZ | Molenhoek | 1991 | 92 | Prinsenweg | 35
Prinsenweg 37 | 6584AZ | Molenhoek | 1991 | 92 | Prinsenweg | 37
Prinsenweg 39 | 6584AZ | Molenhoek | 1991 | 92 | Prinsenweg | 39
Prinsenweg 41 | 6584AZ | Molenhoek | 1991 | 92 | Prinsenweg | 41
Prinses Amaliahof 1 | 6585KZ | Mook | 2020 | 21 | Prinses Amaliahof | 1
Prinses Amaliahof 2 | 6585KZ | Mook | 2020 | 77 | Prinses Amaliahof | 2
Prinses Amaliahof 3 | 6585KZ | Mook | 2020 | 44 | Prinses Amaliahof | 3
Prinses Amaliahof 4 | 6585KZ | Mook | 2020 | 77 | Prinses Amaliahof | 4
Prinses Amaliahof 5 | 6585KZ | Mook | 2020 | 44 | Prinses Amaliahof | 5
Prinses Amaliahof 6 | 6585KZ | Mook | 2020 | 77 | Prinses Amaliahof | 6
Prinses Amaliahof 7 | 6585KZ | Mook | 2020 | 44 | Prinses Amaliahof | 7
Prinses Amaliahof 9 | 6585KZ | Mook | 2020 | 44 | Prinses Amaliahof | 9
Prinses Amaliahof 11 | 6585KZ | Mook | 2020 | 44 | Prinses Amaliahof | 11
Prinses Amaliahof 13 | 6585KZ | Mook | 2020 | 44 | Prinses Amaliahof | 13
Prinses Amaliahof 15 | 6585KZ | Mook | 2020 | 44 | Prinses Amaliahof | 15
Prinses Amaliahof 17 | 6585KZ | Mook | 2020 | 44 | Prinses Amaliahof | 17
Prinses Amaliahof 19 | 6585KZ | Mook | 2020 | 44 | Prinses Amaliahof | 19
Prinses Amaliahof 21 | 6585KZ | Mook | 2020 | 44 | Prinses Amaliahof | 21
Prinses Amaliahof 23 | 6585KZ | Mook | 2020 | 44 | Prinses Amaliahof | 23
Prinses Amaliahof 25 | 6585KZ | Mook | 2020 | 44 | Prinses Amaliahof | 25
Prinses Amaliahof 27 | 6585KZ | Mook | 2020 | 44 | Prinses Amaliahof | 27
Prinses Amaliahof 29 | 6585KZ | Mook | 2020 | 44 | Prinses Amaliahof | 29
Prinses Amaliahof 31 | 6585KZ | Mook | 2020 | 44 | Prinses Amaliahof | 31
Prinses Amaliahof 33 | 6585KZ | Mook | 2020 | 44 | Prinses Amaliahof | 33
Prinses Amaliahof 35 | 6585KZ | Mook | 2020 | 44 | Prinses Amaliahof | 35
Prinses Amaliahof 37 | 6585KZ | Mook | 2020 | 44 | Prinses Amaliahof | 37
Prinses Amaliahof 39 | 6585KZ | Mook | 2020 | 44 | Prinses Amaliahof | 39
Prinses Amaliahof 41 | 6585KZ | Mook | 2020 | 44 | Prinses Amaliahof | 41
Prinses Amaliahof 43 | 6585KZ | Mook | 2020 | 44 | Prinses Amaliahof | 43
Prinses Amaliahof 45 | 6585KZ | Mook | 2020 | 44 | Prinses Amaliahof | 45
Prinses Amaliahof 47 | 6585KZ | Mook | 2020 | 44 | Prinses Amaliahof | 47
Prinses Amaliahof 49 | 6585KZ | Mook | 2020 | 44 | Prinses Amaliahof | 49
Prinses Amaliahof 51a | 6585KZ | Mook | 2020 | 74 | Prinses Amaliahof | 51 | a
Prinses Amaliahof 51 | 6585KZ | Mook | 2020 | 62 | Prinses Amaliahof | 51
Prinses Amaliahof 53 | 6585KZ | Mook | 2020 | 62 | Prinses Amaliahof | 53
Prinses Amaliahof 55 | 6585KZ | Mook | 2020 | 74 | Prinses Amaliahof | 55
Prinses Amaliahof 57 | 6585KZ | Mook | 2020 | 62 | Prinses Amaliahof | 57
Prinses Amaliahof 59 | 6585KZ | Mook | 2020 | 62 | Prinses Amaliahof | 59
Prinses Amaliahof 61 | 6585KZ | Mook | 2020 | 74 | Prinses Amaliahof | 61
Prinses Amaliahof 63 | 6585KZ | Mook | 2020 | 74 | Prinses Amaliahof | 63
Prinses Amaliahof 65 | 6585KZ | Mook | 2020 | 62 | Prinses Amaliahof | 65
Prinses Amaliahof 67 | 6585KZ | Mook | 2020 | 62 | Prinses Amaliahof | 67
Prinses Amaliahof 69 | 6585KZ | Mook | 2020 | 74 | Prinses Amaliahof | 69
Prinses Amaliahof 71 | 6585KZ | Mook | 2020 | 62 | Prinses Amaliahof | 71
Prinses Amaliahof 73 | 6585KZ | Mook | 2020 | 62 | Prinses Amaliahof | 73
Prinses Amaliahof 75 | 6585KZ | Mook | 2020 | 74 | Prinses Amaliahof | 75
Prinses Beatrixstraat 2 | 6585XN | Mook | 1980 | 150 | Prinses Beatrixstraat | 2
Prinses Beatrixstraat 4a | 6585XN | Mook | 1980 | 70 | Prinses Beatrixstraat | 4 | a
Prinses Beatrixstraat 4b | 6585XN | Mook | 1980 | 80 | Prinses Beatrixstraat | 4 | b
Prinses Beatrixstraat 4c | 6585XN | Mook | 1980 | 160 | Prinses Beatrixstraat | 4 | c
Prinses Beatrixstraat 4 | 6585XN | Mook | 1980 | 70 | Prinses Beatrixstraat | 4
Prinses Beatrixstraat 6 | 6585XN | Mook | 1968 | 151 | Prinses Beatrixstraat | 6
Prinses Beatrixstraat 8 | 6585XN | Mook | 1955 | 103 | Prinses Beatrixstraat | 8
Prinses Beatrixstraat 10 | 6585XN | Mook | 1955 | 106 | Prinses Beatrixstraat | 10
Prinses Beatrixstraat 12 | 6585XN | Mook | 1962 | 164 | Prinses Beatrixstraat | 12
Prinses Beatrixstraat 13 | 6585XN | Mook | 1992 | 1446 | Prinses Beatrixstraat | 13
Prinses Beatrixstraat 14 | 6585XN | Mook | 1962 | 178 | Prinses Beatrixstraat | 14
Prinses Beatrixstraat 15 | 6585XN | Mook | 1992 | 15 | Prinses Beatrixstraat | 15
Prinses Beatrixstraat 16 | 6585XN | Mook | 1965 | 131 | Prinses Beatrixstraat | 16
Prinses Beatrixstraat 17 | 6585XN | Mook | 1992 | 75 | Prinses Beatrixstraat | 17
Prinses Beatrixstraat 18 | 6585XN | Mook | 1964 | 154 | Prinses Beatrixstraat | 18
Prinses Beatrixstraat 19 | 6585XN | Mook | 1992 | 75 | Prinses Beatrixstraat | 19
Prinses Beatrixstraat 20 | 6585XN | Mook | 1963 | 145 | Prinses Beatrixstraat | 20
Raadhuisplein 6 | 6585AP | Mook | 1950 | 2220 | Raadhuisplein | 6
Raadhuisplein 8 | 6585AP | Mook | 1400 | 455 | Raadhuisplein | 8
Raadhuisplein 14 | 6585AP | Mook | 2019 | 31 | Raadhuisplein | 14
Raadhuisplein 16 | 6585AP | Mook | 2019 | 29 | Raadhuisplein | 16
Raadhuisplein 18 | 6585AP | Mook | 2019 | 28 | Raadhuisplein | 18
Raadhuisplein 20 | 6585AP | Mook | 2019 | 28 | Raadhuisplein | 20
Raadhuisplein 22 | 6585AP | Mook | 2019 | 29 | Raadhuisplein | 22
Raadhuisplein 24 | 6585AP | Mook | 2019 | 29 | Raadhuisplein | 24
Raadhuisplein 26 | 6585AP | Mook | 2019 | 25 | Raadhuisplein | 26
Raadhuisplein 28 | 6585AP | Mook | 2019 | 27 | Raadhuisplein | 28
Raadhuisplein 30 | 6585AP | Mook | 2019 | 24 | Raadhuisplein | 30
Raadhuisplein 32 | 6585AP | Mook | 2019 | 26 | Raadhuisplein | 32
Raadhuisplein 34 | 6585AP | Mook | 2019 | 26 | Raadhuisplein | 34
Raadhuisplein 36 | 6585AP | Mook | 2019 | 26 | Raadhuisplein | 36
Ridderlaan 1 | 6584CB | Molenhoek | 1970 | 119 | Ridderlaan | 1
Ridderlaan 2 | 6584CB | Molenhoek | 1968 | 137 | Ridderlaan | 2
Ridderlaan 3 | 6584CB | Molenhoek | 1970 | 120 | Ridderlaan | 3
Ridderlaan 4 | 6584CB | Molenhoek | 1968 | 177 | Ridderlaan | 4
Ridderlaan 5 | 6584CB | Molenhoek | 1970 | 129 | Ridderlaan | 5
Ridderlaan 6 | 6584CB | Molenhoek | 1968 | 153 | Ridderlaan | 6
Ridderlaan 7 | 6584CB | Molenhoek | 1970 | 134 | Ridderlaan | 7
Ridderlaan 8 | 6584CB | Molenhoek | 1968 | 151 | Ridderlaan | 8
Ridderlaan 10 | 6584CB | Molenhoek | 1968 | 170 | Ridderlaan | 10
Ridderlaan 12 | 6584CB | Molenhoek | 1968 | 175 | Ridderlaan | 12
Ridderlaan 14 | 6584CB | Molenhoek | 1968 | 152 | Ridderlaan | 14
Ridderlaan 16 | 6584CB | Molenhoek | 1968 | 137 | Ridderlaan | 16
Riethorsterweg 1 | 6586AC | Plasmolen | 1987 | 180 | Riethorsterweg | 1
Riethorsterweg 2 | 6586AC | Plasmolen | 1962 | 264 | Riethorsterweg | 2
Riethorsterweg 3 | 6586AC | Plasmolen | 1987 | 184 | Riethorsterweg | 3
Riethorsterweg 4 | 6586AC | Plasmolen | 1957 | 342 | Riethorsterweg | 4
Riethorsterweg 5 | 6586AC | Plasmolen | 1946 | 216 | Riethorsterweg | 5
Riethorsterweg 6 | 6586AC | Plasmolen | 1957 | 268 | Riethorsterweg | 6
Riethorsterweg 7 | 6586AC | Plasmolen | 1946 | 153 | Riethorsterweg | 7
Riethorsterweg 8 | 6586AC | Plasmolen | 1955 | 24 | Riethorsterweg | 8
Riethorsterweg 9 | 6586AC | Plasmolen | 1946 | 151 | Riethorsterweg | 9
Riethorsterweg 10a | 6586AC | Plasmolen | 2016 | 374 | Riethorsterweg | 10 | a
Riethorsterweg 10 | 6586AC | Plasmolen | 1960 | 104 | Riethorsterweg | 10
Riethorsterweg 11 | 6586AC | Plasmolen | 1996 | 189 | Riethorsterweg | 11
Riethorsterweg 12 | 6586AC | Plasmolen | 1993 | 240 | Riethorsterweg | 12
Riethorsterweg 13 | 6586AC | Plasmolen | 1900 | 316 | Riethorsterweg | 13
Riethorsterweg 14a | 6586AC | Plasmolen | 2008 | 360 | Riethorsterweg | 14 | a
Riethorsterweg 14b | 6586AC | Plasmolen | 2012 | 236 | Riethorsterweg | 14 | b
Riethorsterweg 14c | 6586AC | Plasmolen | 2012 | 245 | Riethorsterweg | 14 | c
Riethorsterweg 14 | 6586AC | Plasmolen | 1948 | 333 | Riethorsterweg | 14
Riethorsterweg 15 | 6586AC | Plasmolen | 1900 | 80 | Riethorsterweg | 15
Riethorsterweg 16 | 6586AC | Plasmolen | 1965 | 198 | Riethorsterweg | 16
Riethorsterweg 17 | 6586AC | Plasmolen | 1950 | 297 | Riethorsterweg | 17
Riethorsterweg 18 | 6586AC | Plasmolen | 1970 | 294 | Riethorsterweg | 18
Riethorsterweg 19a | 6586AC | Plasmolen | 2021 | 113 | Riethorsterweg | 19 | a
Riethorsterweg 19 | 6586AC | Plasmolen | 1977 | 158 | Riethorsterweg | 19
Riethorsterweg 21 | 6586AC | Plasmolen | 1957 | 283 | Riethorsterweg | 21
Riethorsterweg 23a | 6586AC | Plasmolen | 2020 | 131 | Riethorsterweg | 23 | a
Riethorsterweg 23 | 6586AC | Plasmolen | 2020 | 131 | Riethorsterweg | 23
Riethorsterweg 25 | 6586AC | Plasmolen | 1953 | 236 | Riethorsterweg | 25
Riethorsterweg 27 | 6586AC | Plasmolen | 1979 | 100 | Riethorsterweg | 27
Riethorsterweg 29 | 6586AC | Plasmolen | 2021 | 320 | Riethorsterweg | 29
Riethorsterweg 31 | 6586AC | Plasmolen | 1970 | 250 | Riethorsterweg | 31
Riethorsterweg 33 | 6586AC | Plasmolen | 1969 | 165 | Riethorsterweg | 33
Riethorsterweg 35 | 6586AC | Plasmolen | 1990 | 268 | Riethorsterweg | 35
Riethorsterweg 37a | 6586AC | Plasmolen | 2019 | 105 | Riethorsterweg | 37 | a
Riethorsterweg 37b | 6586AC | Plasmolen | 2016 | 142 | Riethorsterweg | 37 | b
Riethorsterweg 37 | 6586AC | Plasmolen | 2019 | 555 | Riethorsterweg | 37
Riethorsterweg 39 | 6586AC | Plasmolen | 1991 | 240 | Riethorsterweg | 39
Riethorsterweg 41 | 6586AC | Plasmolen | 1992 | 227 | Riethorsterweg | 41
Riethorsterweg 43 | 6586AC | Plasmolen | 1995 | 210 | Riethorsterweg | 43
Riethorsterweg 45 | 6586AC | Plasmolen | 2015 | 213 | Riethorsterweg | 45
Rijksweg 1 | 6584AA | Molenhoek | 1900 | 835 | Rijksweg | 1
Rijksweg 2 | 6584AB | Molenhoek | 1991 | 2905 | Rijksweg | 2
Rijksweg 3a | 6584AA | Molenhoek | 2019 | 60 | Rijksweg | 3 | a
Rijksweg 3b | 6584AA | Molenhoek | 2019 | 45 | Rijksweg | 3 | b
Rijksweg 3c | 6584AA | Molenhoek | 2019 | 35 | Rijksweg | 3 | c
Rijksweg 3 | 6584AA | Molenhoek | 2019 | 53 | Rijksweg | 3
Rijksweg 5a | 6584AA | Molenhoek | 2019 | 57 | Rijksweg | 5 | a
Rijksweg 5b | 6584AA | Molenhoek | 2019 | 43 | Rijksweg | 5 | b
Rijksweg 5c | 6584AA | Molenhoek | 2019 | 38 | Rijksweg | 5 | c
Rijksweg 5 | 6584AA | Molenhoek | 2019 | 49 | Rijksweg | 5
Rijksweg 6a | 6584AB | Molenhoek | 1972 | 222 | Rijksweg | 6 | a
Rijksweg 6b | 6584AB | Molenhoek | 2021 | 205 | Rijksweg | 6 | b
Rijksweg 6c | 6584AB | Molenhoek | 2021 | 158 | Rijksweg | 6 | c
Rijksweg 6d |  | Molenhoek | 2022 | 225 | Rijksweg | 6 | d
Rijksweg 6 | 6584AB | Molenhoek | 1956 | 345 | Rijksweg | 6
Rijksweg 7a | 6584AA | Molenhoek | 2019 | 45 | Rijksweg | 7 | a
Rijksweg 7b | 6584AA | Molenhoek | 2019 | 32 | Rijksweg | 7 | b
Rijksweg 7c | 6584AA | Molenhoek | 2019 | 33 | Rijksweg | 7 | c
Rijksweg 7 | 6584AA | Molenhoek | 2019 | 36 | Rijksweg | 7
Rijksweg 8 |  | Molenhoek | 2022 | 185 | Rijksweg | 8
Rijksweg 9 | 6584AA | Molenhoek | 1906 | 203 | Rijksweg | 9
Rijksweg 10 | 6584AB | Molenhoek | 1992 | 713 | Rijksweg | 10
Rijksweg 12 | 6584AB | Molenhoek | 1950 | 2402 | Rijksweg | 12
Rijksweg 14a | 6584AB | Molenhoek | 1950 | 115 | Rijksweg | 14 | a
Rijksweg 14b |  | Molenhoek | 1950 | 21 | Rijksweg | 14 | b
Rijksweg 14c | 6584AB | Molenhoek | 1950 | 560 | Rijksweg | 14 | c
Rijksweg 14 | 6584AB | Molenhoek | 1950 | 176 | Rijksweg | 14
Rijksweg 16a | 6584AB | Molenhoek | 2020 | 379 | Rijksweg | 16 | a
Rijksweg 16b | 6584AB | Molenhoek | 2012 | 405 | Rijksweg | 16 | b
Rijksweg 16c | 6584AB | Molenhoek | 2001 | 405 | Rijksweg | 16 | c
Rijksweg 16e | 6584AB | Molenhoek | 2005 | 252 | Rijksweg | 16 | e
Rijksweg 16 | 6584AB | Molenhoek | 2008 | 385 | Rijksweg | 16
Rijksweg 18a | 6584AB | Molenhoek | 2006 | 365 | Rijksweg | 18 | a
Rijksweg 18b | 6584AB | Molenhoek | 2007 | 679 | Rijksweg | 18 | b
Rijksweg 18 | 6584AB | Molenhoek | 2006 | 1092 | Rijksweg | 18
Rijksweg 19 | 6584AA | Molenhoek | 1912 | 401 | Rijksweg | 19
Rijksweg 21 | 6584AA | Molenhoek | 1963 | 257 | Rijksweg | 21
Rijksweg 23 | 6584AA | Molenhoek | 1907 | 154 | Rijksweg | 23
Rijksweg 25 | 6584AA | Molenhoek | 2008 | 243 | Rijksweg | 25
Rijksweg 26 | 6585AG | Mook | 1950 | 436 | Rijksweg | 26
Rijksweg 27a | 6584AA | Molenhoek | 2009 | 143 | Rijksweg | 27 | a
Rijksweg 27 | 6584AA | Molenhoek | 1920 | 238 | Rijksweg | 27
Rijksweg 28 | 6585AG | Mook | 1922 | 137 | Rijksweg | 28
Rijksweg 29a | 6584AA | Molenhoek | 2008 | 233 | Rijksweg | 29 | a
Rijksweg 29 | 6584AA | Molenhoek | 1930 | 163 | Rijksweg | 29
Rijksweg 30 | 6585AG | Mook | 1930 | 165 | Rijksweg | 30
Rijksweg 31 | 6584AA | Molenhoek | 1925 | 179 | Rijksweg | 31
Rijksweg 32 | 6585AG | Mook | 1920 | 218 | Rijksweg | 32
Rijksweg 33a | 6584AA | Molenhoek | 1998 | 540 | Rijksweg | 33 | a
Rijksweg 33b |  | Molenhoek | 1951 | 10 | Rijksweg | 33 | b
Rijksweg 33c |  | Molenhoek | 1951 | 100 | Rijksweg | 33 | c
Rijksweg 33 | 6584AA | Molenhoek | 1995 | 540 | Rijksweg | 33
Rijksweg 35a | 6584AA | Molenhoek | 1998 | 420 | Rijksweg | 35 | a
Rijksweg 35b | 6584AA | Molenhoek | 1994 | 119 | Rijksweg | 35 | b
Rijksweg 35c | 6584AA | Molenhoek | 1994 | 228 | Rijksweg | 35 | c
Rijksweg 35d | 6584AA | Molenhoek | 1994 | 304 | Rijksweg | 35 | d
Rijksweg 35e | 6584AA | Molenhoek | 1997 | 271 | Rijksweg | 35 | e
Rijksweg 35f | 6584AA | Molenhoek | 1995 | 580 | Rijksweg | 35 | f
Rijksweg 35g | 6584AA | Molenhoek | 1995 | 244 | Rijksweg | 35 | g
Rijksweg 35i | 6584AA | Molenhoek | 2019 | 449 | Rijksweg | 35 | i
Rijksweg 35 | 6584AA | Molenhoek | 1999 | 599 | Rijksweg | 35
Rijksweg 37 | 6585AA | Mook | 1995 | 492 | Rijksweg | 37
Rijksweg 39 | 6585AA | Mook | 1950 | 193 | Rijksweg | 39
Rijksweg 41 | 6585AA | Mook | 1985 | 432 | Rijksweg | 41
Rijksweg 44 | 6585AG | Mook | 1925 | 172 | Rijksweg | 44
Rijksweg 45 | 6585AA | Mook | 1968 | 206 | Rijksweg | 45
Rijksweg 47 | 6585AA | Mook | 1937 | 162 | Rijksweg | 47
Rijksweg 49a | 6585AA | Mook | 2009 | 117 | Rijksweg | 49 | a
Rijksweg 49 | 6585AA | Mook | 1925 | 170 | Rijksweg | 49
Rijksweg 51 | 6585AA | Mook | 1925 | 140 | Rijksweg | 51
Rijksweg 52 | 6585AG | Mook | 1933 | 167 | Rijksweg | 52
Rijksweg 54 | 6585AG | Mook | 2021 | 142 | Rijksweg | 54
Rijksweg 55 | 6585AA | Mook | 1930 | 466 | Rijksweg | 55
Rijksweg 56a |  | Mook | 2022 | 60 | Rijksweg | 56 | a
Rijksweg 56 | 6585AG | Mook | 1910 | 214 | Rijksweg | 56
Rijksweg 62 | 6585AG | Mook | 1910 | 237 | Rijksweg | 62
Rijksweg 64a | 6585AG | Mook | 1982 | 131 | Rijksweg | 64 | a
Rijksweg 64b | 6585AG | Mook | 1982 | 113 | Rijksweg | 64 | b
Rijksweg 64 | 6585AG | Mook | 1982 | 88 | Rijksweg | 64
Rijksweg 65 | 6585AA | Mook | 2004 | 168 | Rijksweg | 65
Rijksweg 66a | 6585AG | Mook | 1982 | 40 | Rijksweg | 66 | a
Rijksweg 66b | 6585AG | Mook | 1982 | 40 | Rijksweg | 66 | b
Rijksweg 66 | 6585AG | Mook | 1982 | 113 | Rijksweg | 66
Rijksweg 68a | 6585AG | Mook | 1982 | 40 | Rijksweg | 68 | a
Rijksweg 68b | 6585AG | Mook | 1982 | 113 | Rijksweg | 68 | b
Rijksweg 68 | 6585AG | Mook | 1982 | 41 | Rijksweg | 68
Rijksweg 70a | 6585AG | Mook | 1982 | 40 | Rijksweg | 70 | a
Rijksweg 70b | 6585AG | Mook | 1982 | 40 | Rijksweg | 70 | b
Rijksweg 70 | 6585AG | Mook | 1982 | 113 | Rijksweg | 70
Rijksweg 71 | 6585AB | Mook | 1960 | 234 | Rijksweg | 71
Rijksweg 72a | 6585AG | Mook | 1982 | 40 | Rijksweg | 72 | a
Rijksweg 72b | 6585AG | Mook | 1982 | 113 | Rijksweg | 72 | b
Rijksweg 72 | 6585AG | Mook | 1982 | 40 | Rijksweg | 72
Rijksweg 73 | 6585AB | Mook | 1925 | 244 | Rijksweg | 73
Rijksweg 74 | 6585AG | Mook | 1950 | 234 | Rijksweg | 74
Rijksweg 75 | 6585AB | Mook | 1930 | 216 | Rijksweg | 75
Rijksweg 77 | 6585AB | Mook | 1946 | 137 | Rijksweg | 77
Rijksweg 79a | 6585AB | Mook | 1987 | 146 | Rijksweg | 79 | a
Rijksweg 79 | 6585AB | Mook | 1987 | 163 | Rijksweg | 79
Rijksweg 80 | 6585AG | Mook | 2019 | 27 | Rijksweg | 80
Rijksweg 81a | 6585AB | Mook | 1987 | 127 | Rijksweg | 81 | a
Rijksweg 81 | 6585AB | Mook | 1987 | 127 | Rijksweg | 81
Rijksweg 82 | 6585AG | Mook | 2019 | 28 | Rijksweg | 82
Rijksweg 83 | 6585AB | Mook | 1930 | 165 | Rijksweg | 83
Rijksweg 84 | 6585AG | Mook | 2019 | 28 | Rijksweg | 84
Rijksweg 85 | 6585AB | Mook | 1880 | 307 | Rijksweg | 85
Rijksweg 86 | 6585AH | Mook | 1953 | 448 | Rijksweg | 86
Rijksweg 87 | 6585AB | Mook | 1934 | 154 | Rijksweg | 87
Rijksweg 88 | 6585AH | Mook | 1920 | 416 | Rijksweg | 88
Rijksweg 89 | 6585AB | Mook | 1930 | 129 | Rijksweg | 89
Rijksweg 91 | 6585AB | Mook | 1930 | 146 | Rijksweg | 91
Rijksweg 92 | 6585AH | Mook | 1958 | 112 | Rijksweg | 92
Rijksweg 93 | 6585AB | Mook | 2008 | 180 | Rijksweg | 93
Rijksweg 94 | 6585AH | Mook | 1955 | 122 | Rijksweg | 94
Rijksweg 95a | 6585AB | Mook | 1956 | 91 | Rijksweg | 95 | a
Rijksweg 95b | 6585AB | Mook | 1956 | 89 | Rijksweg | 95 | b
Rijksweg 95c | 6585AB | Mook | 1956 | 71 | Rijksweg | 95 | c
Rijksweg 95d | 6585AB | Mook | 1956 | 83 | Rijksweg | 95 | d
Rijksweg 95e | 6585AB | Mook | 1956 | 55 | Rijksweg | 95 | e
Rijksweg 95 | 6585AB | Mook | 1956 | 465 | Rijksweg | 95
Rijksweg 96 | 6585AH | Mook | 1955 | 183 | Rijksweg | 96
Rijksweg 98 | 6585AH | Mook | 1948 | 233 | Rijksweg | 98
Rijksweg 100 | 6585AH | Mook | 1950 | 151 | Rijksweg | 100
Rijksweg 101 | 6585AC | Mook | 1948 | 147 | Rijksweg | 101
Rijksweg 103 | 6585AC | Mook | 1948 | 146 | Rijksweg | 103
Rijksweg 104 | 6585AH | Mook | 1995 | 70 | Rijksweg | 104
Rijksweg 105 | 6585AC | Mook | 1950 | 169 | Rijksweg | 105
Rijksweg 106a | 6585AH | Mook | 1950 | 81 | Rijksweg | 106 | a
Rijksweg 106 | 6585AH | Mook | 1950 | 89 | Rijksweg | 106
Rijksweg 107 | 6585AC | Mook | 1948 | 176 | Rijksweg | 107
Rijksweg 108 | 6585AH | Mook | 1960 | 200 | Rijksweg | 108
Rijksweg 109 | 6585AC | Mook | 2002 | 155 | Rijksweg | 109
Rijksweg 110 | 6585AJ | Mook | 1934 | 116 | Rijksweg | 110
Rijksweg 111 | 6585AC | Mook | 1925 | 192 | Rijksweg | 111
Rijksweg 112 | 6585AJ | Mook | 1934 | 95 | Rijksweg | 112
Rijksweg 113 | 6585AC | Mook | 1930 | 120 | Rijksweg | 113
Rijksweg 114 | 6585AJ | Mook | 1960 | 141 | Rijksweg | 114
Rijksweg 115 | 6585AC | Mook | 1930 | 179 | Rijksweg | 115
Rijksweg 116 | 6585AJ | Mook | 1930 | 313 | Rijksweg | 116
Rijksweg 117 | 6585AC | Mook | 1922 | 169 | Rijksweg | 117
Rijksweg 118 | 6585AJ | Mook | 1981 | 210 | Rijksweg | 118
Rijksweg 120 | 6585AJ | Mook | 1971 | 208 | Rijksweg | 120
Rijksweg 121 | 6585AC | Mook | 2017 | 1065 | Rijksweg | 121
Rijksweg 122a | 6585AJ | Mook | 2022 | 203 | Rijksweg | 122 | a
Rijksweg 122 | 6585AJ | Mook | 1960 | 135 | Rijksweg | 122
Rijksweg 124 | 6585AJ | Mook | 1954 | 191 | Rijksweg | 124
Rijksweg 126a | 6585AJ | Mook | 1933 | 22 | Rijksweg | 126 | a
Rijksweg 126 | 6585AJ | Mook | 1933 | 103 | Rijksweg | 126
Rijksweg 128 | 6585AJ | Mook | 1933 | 146 | Rijksweg | 128
Rijksweg 131a | 6585AC | Mook | 2021 | 189 | Rijksweg | 131 | a
Rijksweg 131 | 6585AC | Mook | 1950 | 222 | Rijksweg | 131
Rijksweg 132 | 6585AJ | Mook | 1978 | 2361 | Rijksweg | 132
Rijksweg 132 | 6585AJ | Mook | 2020 | 319 | Rijksweg | 132
Rijksweg 133 | 6585AC | Mook | 1928 | 104 | Rijksweg | 133
Rijksweg 135 | 6585AC | Mook | 1928 | 108 | Rijksweg | 135
Rijksweg 137 | 6585AC | Mook | 1960 | 511 | Rijksweg | 137
Rijksweg 139a | 6585AD | Mook | 1930 | 41 | Rijksweg | 139 | a
Rijksweg 139 | 6585AD | Mook | 1952 | 128 | Rijksweg | 139
Rijksweg 141b | 6585AD | Mook | 1900 | 207 | Rijksweg | 141 | b
Rijksweg 141 | 6585AD | Mook | 1930 | 244 | Rijksweg | 141
Rijksweg 142a | 6586AB | Plasmolen | 1975 | 23 | Rijksweg | 142 | a
Rijksweg 142 | 6586AB | Plasmolen | 1965 | 10713 | Rijksweg | 142
Rijksweg 143 | 6585AD | Mook | 1977 | 245 | Rijksweg | 143
Rijksweg 145 | 6585AD | Mook | 1977 | 207 | Rijksweg | 145
Rijksweg 146a | 6586AB | Plasmolen | 1970 | 293 | Rijksweg | 146 | a
Rijksweg 146b | 6586AB | Plasmolen | 1975 | 24 | Rijksweg | 146 | b
Rijksweg 146 | 6586AB | Plasmolen | 1925 | 150 | Rijksweg | 146
Rijksweg 147 | 6585AD | Mook | 1977 | 217 | Rijksweg | 147
Rijksweg 149 | 6585AD | Mook | 1977 | 218 | Rijksweg | 149
Rijksweg 150 | 6586AB | Plasmolen | 1935 | 214 | Rijksweg | 150
Rijksweg 151 | 6585AD | Mook | 1977 | 218 | Rijksweg | 151
Rijksweg 153a | 6585AD | Mook | 1973 | 224 | Rijksweg | 153 | a
Rijksweg 153b | 6585AD | Mook | 1973 | 205 | Rijksweg | 153 | b
Rijksweg 153 | 6585AD | Mook | 1920 | 125 | Rijksweg | 153
Rijksweg 154 | 6586AB | Plasmolen | 1950 | 170 | Rijksweg | 154
Rijksweg 155 | 6585AD | Mook | 1950 | 212 | Rijksweg | 155
Rijksweg 156 | 6586AB | Plasmolen | 1950 | 274 | Rijksweg | 156
Rijksweg 157 | 6585AD | Mook | 1920 | 244 | Rijksweg | 157
Rijksweg 161 | 6585AE | Mook | 1935 | 181 | Rijksweg | 161
Rijksweg 163 | 6585AE | Mook | 1920 | 155 | Rijksweg | 163
Rijksweg 164 | 6586AB | Plasmolen | 1976 | 252 | Rijksweg | 164
Rijksweg 165 | 6585AE | Mook | 1950 | 134 | Rijksweg | 165
Rijksweg 166 | 6586AB | Plasmolen | 1976 | 294 | Rijksweg | 166
Rijksweg 167 | 6585AE | Mook | 1950 | 126 | Rijksweg | 167
Rijksweg 168 | 6586AB | Plasmolen | 1976 | 243 | Rijksweg | 168
Rijksweg 169 | 6585AE | Mook | 1920 | 82 | Rijksweg | 169
Rijksweg 171 | 6585AE | Mook | 1920 | 105 | Rijksweg | 171
Rijksweg 172a | 6586AB | Plasmolen | 2000 | 137 | Rijksweg | 172 | a
Rijksweg 172 | 6586AB | Plasmolen | 2000 | 240 | Rijksweg | 172
Rijksweg 173 | 6585AE | Mook | 1920 | 112 | Rijksweg | 173
Rijksweg 174a | 6586AB | Plasmolen | 2005 | 234 | Rijksweg | 174 | a
Rijksweg 174b | 6586AB | Plasmolen | 2005 | 240 | Rijksweg | 174 | b
Rijksweg 174 | 6586AB | Plasmolen | 1950 | 219 | Rijksweg | 174
Rijksweg 175 | 6585AE | Mook | 1920 | 101 | Rijksweg | 175
Rijksweg 176b | 6586AB | Plasmolen | 1999 | 299 | Rijksweg | 176 | b
Rijksweg 176 | 6586AB | Plasmolen | 1940 | 222 | Rijksweg | 176
Rijksweg 177 | 6585AE | Mook | 1920 | 113 | Rijksweg | 177
Rijksweg 178a | 6586AB | Plasmolen | 2020 | 131 | Rijksweg | 178 | a
Rijksweg 178b | 6586AB | Plasmolen | 2019 | 135 | Rijksweg | 178 | b
Rijksweg 178 | 6586AB | Plasmolen | 1965 | 122 | Rijksweg | 178
Rijksweg 179 | 6585AE | Mook | 1920 | 148 | Rijksweg | 179
Rijksweg 180 | 6586AB | Plasmolen | 1955 | 114 | Rijksweg | 180
Rijksweg 181 | 6585AE | Mook | 1920 | 132 | Rijksweg | 181
Rijksweg 182 | 6586AB | Plasmolen | 1952 | 137 | Rijksweg | 182
Rijksweg 183 | 6585AE | Mook | 1920 | 129 | Rijksweg | 183
Rijksweg 184 | 6586AB | Plasmolen | 1984 | 180 | Rijksweg | 184
Rijksweg 185a | 6585AE | Mook | 2017 | 316 | Rijksweg | 185 | a
Rijksweg 185 | 6585AE | Mook | 2017 | 271 | Rijksweg | 185
Rijksweg 187 | 6585AE | Mook | 1974 | 247 | Rijksweg | 187
Rijksweg 189 | 6585AE | Mook | 1850 | 247 | Rijksweg | 189
Rijksweg 191 | 6586AA | Plasmolen | 1925 | 197 | Rijksweg | 191
Rijksweg 193 | 6586AA | Plasmolen | 1956 | 203 | Rijksweg | 193
Rijksweg 199a | 6586AA | Plasmolen | 1995 | 505 | Rijksweg | 199 | a
Rijksweg 199 | 6586AA | Plasmolen | 1951 | 344 | Rijksweg | 199
Rijksweg 201 | 6586AA | Plasmolen | 1954 | 496 | Rijksweg | 201
Rijksweg 203a | 6586AA | Plasmolen | 1946 | 241 | Rijksweg | 203 | a
Rijksweg 203 | 6586AA | Plasmolen | 1993 | 512 | Rijksweg | 203
Rijksweg 205 | 6586AA | Plasmolen | 1991 | 221 | Rijksweg | 205
Rijksweg 207 | 6586AA | Plasmolen | 1991 | 70 | Rijksweg | 207
Ringbaan 2 | 6584BB | Molenhoek | 1972 | 213 | Ringbaan | 2
Ringbaan 4 | 6584BB | Molenhoek | 1972 | 153 | Ringbaan | 4
Ringbaan 6 | 6584BB | Molenhoek | 1972 | 153 | Ringbaan | 6
Ringbaan 8 | 6584BB | Molenhoek | 1972 | 212 | Ringbaan | 8
Ringbaan 10 | 6584BB | Molenhoek | 1972 | 209 | Ringbaan | 10
Ringbaan 12 | 6584BB | Molenhoek | 1972 | 151 | Ringbaan | 12
Ringbaan 14 | 6584BB | Molenhoek | 1972 | 152 | Ringbaan | 14
Ringbaan 16 | 6584BB | Molenhoek | 1972 | 156 | Ringbaan | 16
Ringbaan 18 | 6584BB | Molenhoek | 1972 | 155 | Ringbaan | 18
Ringbaan 20 | 6584BB | Molenhoek | 1972 | 224 | Ringbaan | 20
Ringbaan 22 | 6584BB | Molenhoek | 1972 | 191 | Ringbaan | 22
Ringbaan 24 | 6584BB | Molenhoek | 1972 | 153 | Ringbaan | 24
Ringbaan 26 | 6584BC | Molenhoek | 1972 | 153 | Ringbaan | 26
Ringbaan 28 | 6584BC | Molenhoek | 1972 | 171 | Ringbaan | 28
Ringbaan 30 | 6584BC | Molenhoek | 1972 | 153 | Ringbaan | 30
Ringbaan 32 | 6584BC | Molenhoek | 1972 | 152 | Ringbaan | 32
Ringbaan 34 | 6584BC | Molenhoek | 1972 | 166 | Ringbaan | 34
Ringbaan 36 | 6584BC | Molenhoek | 1972 | 153 | Ringbaan | 36
Ringbaan 38 | 6584BC | Molenhoek | 1972 | 167 | Ringbaan | 38
Ringbaan 40 | 6584BC | Molenhoek | 1972 | 152 | Ringbaan | 40
Ringbaan 42 | 6584BC | Molenhoek | 1972 | 153 | Ringbaan | 42
Ringbaan 44 | 6584BC | Molenhoek | 1972 | 152 | Ringbaan | 44
Ringbaan 46 | 6584BC | Molenhoek | 1972 | 144 | Ringbaan | 46
Ringbaan 48 | 6584BC | Molenhoek | 1972 | 153 | Ringbaan | 48
Ringbaan 50a | 6584BC | Molenhoek | 1980 | 9 | Ringbaan | 50 | a
Ringbaan 50b | 6584BC | Molenhoek | 1980 | 9 | Ringbaan | 50 | b
Ringbaan 50c | 6584BC | Molenhoek | 1972 | 18 | Ringbaan | 50 | c
Ringbaan 50d | 6584BC | Molenhoek | 1972 | 17 | Ringbaan | 50 | d
Ringbaan 50e | 6584BC | Molenhoek | 1972 | 17 | Ringbaan | 50 | e
Ringbaan 50f | 6584BC | Molenhoek | 1972 | 17 | Ringbaan | 50 | f
Ringbaan 50g | 6584BC | Molenhoek | 1972 | 17 | Ringbaan | 50 | g
Ringbaan 50h | 6584BC | Molenhoek | 1972 | 19 | Ringbaan | 50 | h
Ringbaan 50 | 6584BC | Molenhoek | 1980 | 124 | Ringbaan | 50
Ringbaan 52 | 6584BC | Molenhoek | 1980 | 121 | Ringbaan | 52
Ringbaan 54 | 6584BC | Molenhoek | 1980 | 130 | Ringbaan | 54
Ringbaan 56 | 6584BC | Molenhoek | 1980 | 122 | Ringbaan | 56
Ringbaan 58 | 6584BC | Molenhoek | 1980 | 127 | Ringbaan | 58
Ringbaan 60 | 6584BC | Molenhoek | 1980 | 121 | Ringbaan | 60
Ringbaan 62 | 6584BC | Molenhoek | 1980 | 124 | Ringbaan | 62
Ringbaan 64 | 6584BC | Molenhoek | 1980 | 121 | Ringbaan | 64
Ringbaan 66 | 6584BC | Molenhoek | 1980 | 121 | Ringbaan | 66
Ringbaan 68 | 6584BC | Molenhoek | 1980 | 125 | Ringbaan | 68
Ringbaan 70 | 6584BC | Molenhoek | 1980 | 122 | Ringbaan | 70
Ringbaan 72 | 6584BC | Molenhoek | 1980 | 121 | Ringbaan | 72
Ringbaan 74 | 6584BC | Molenhoek | 1980 | 127 | Ringbaan | 74
Ringbaan 76 | 6584BC | Molenhoek | 1980 | 122 | Ringbaan | 76
Romeinenstraat 1 | 6585XC | Mook | 1992 | 128 | Romeinenstraat | 1
Romeinenstraat 2 | 6585XC | Mook | 1985 | 84 | Romeinenstraat | 2
Romeinenstraat 3 | 6585XC | Mook | 1992 | 122 | Romeinenstraat | 3
Romeinenstraat 4 | 6585XC | Mook | 1985 | 84 | Romeinenstraat | 4
Romeinenstraat 5 | 6585XC | Mook | 1992 | 122 | Romeinenstraat | 5
Romeinenstraat 6 | 6585XC | Mook | 1985 | 84 | Romeinenstraat | 6
Romeinenstraat 7 | 6585XC | Mook | 1992 | 122 | Romeinenstraat | 7
Romeinenstraat 8 | 6585XC | Mook | 1985 | 84 | Romeinenstraat | 8
Romeinenstraat 9 | 6585XC | Mook | 1992 | 130 | Romeinenstraat | 9
Romeinenstraat 10 | 6585XC | Mook | 1985 | 84 | Romeinenstraat | 10
Romeinenstraat 11 | 6585XC | Mook | 1992 | 122 | Romeinenstraat | 11
Romeinenstraat 12 | 6585XC | Mook | 1985 | 84 | Romeinenstraat | 12
Romeinenstraat 13 | 6585XC | Mook | 1992 | 123 | Romeinenstraat | 13
Romeinenstraat 14 | 6585XC | Mook | 1985 | 94 | Romeinenstraat | 14
Romeinenstraat 15 | 6585XC | Mook | 1992 | 138 | Romeinenstraat | 15
Romeinenstraat 16 | 6585XC | Mook | 1985 | 84 | Romeinenstraat | 16
Romeinenstraat 18 | 6585XC | Mook | 1992 | 92 | Romeinenstraat | 18
Romeinenstraat 20 | 6585XC | Mook | 1992 | 92 | Romeinenstraat | 20
Romeinenstraat 22 | 6585XC | Mook | 1992 | 92 | Romeinenstraat | 22
Romeinenstraat 24 | 6585XC | Mook | 1992 | 92 | Romeinenstraat | 24
Romeinenstraat 26 | 6585XC | Mook | 1992 | 92 | Romeinenstraat | 26
Romeinenstraat 28 | 6585XC | Mook | 1992 | 192 | Romeinenstraat | 28
Schansweg 1 | 6585XZ | Mook | 1985 | 117 | Schansweg | 1
Schansweg 2 | 6585XZ | Mook | 1992 | 119 | Schansweg | 2
Schansweg 3 | 6585XZ | Mook | 1985 | 118 | Schansweg | 3
Schansweg 4 | 6585XZ | Mook | 1992 | 92 | Schansweg | 4
Schansweg 5 | 6585XZ | Mook | 1985 | 118 | Schansweg | 5
Schansweg 6 | 6585XZ | Mook | 1992 | 92 | Schansweg | 6
Schansweg 7 | 6585XZ | Mook | 1985 | 124 | Schansweg | 7
Schansweg 8 | 6585XZ | Mook | 1992 | 92 | Schansweg | 8
Schansweg 9 | 6585XZ | Mook | 1985 | 107 | Schansweg | 9
Schansweg 10 | 6585XZ | Mook | 1992 | 92 | Schansweg | 10
Schansweg 11 | 6585XZ | Mook | 1985 | 143 | Schansweg | 11
Schansweg 13 | 6585XZ | Mook | 1985 | 119 | Schansweg | 13
Schansweg 15 | 6585XZ | Mook | 1985 | 153 | Schansweg | 15
Schansweg 17 | 6585XZ | Mook | 1992 | 92 | Schansweg | 17
Schansweg 19 | 6585XZ | Mook | 1992 | 92 | Schansweg | 19
Schansweg 21 | 6585XZ | Mook | 1992 | 92 | Schansweg | 21
Schansweg 23 | 6585XZ | Mook | 1992 | 99 | Schansweg | 23
Schansweg 25 | 6585XZ | Mook | 1992 | 105 | Schansweg | 25
Schansweg 27 | 6585XZ | Mook | 1991 | 100 | Schansweg | 27
Schansweg 29 | 6585XZ | Mook | 1991 | 96 | Schansweg | 29
Schansweg 31 | 6585XZ | Mook | 1991 | 96 | Schansweg | 31
Schansweg 33 | 6585XZ | Mook | 1991 | 112 | Schansweg | 33
Schansweg 35 | 6585XZ | Mook | 1991 | 110 | Schansweg | 35
Schansweg 37 | 6585XZ | Mook | 1991 | 105 | Schansweg | 37
Scheidingsweg 3 | 6585KD | Mook | 1979 | 247 | Scheidingsweg | 3
Scheidingsweg 5 | 6585KD | Mook | 1922 | 218 | Scheidingsweg | 5
Schenck van Nijdeggenstraat 1 | 6587AH | Middelaar | 1969 | 129 | Schenck van Nijdeggenstraat | 1
Schenck van Nijdeggenstraat 2 | 6587AH | Middelaar | 1969 | 151 | Schenck van Nijdeggenstraat | 2
Schenck van Nijdeggenstraat 3 | 6587AH | Middelaar | 1969 | 132 | Schenck van Nijdeggenstraat | 3
Schenck van Nijdeggenstraat 4 | 6587AH | Middelaar | 1969 | 98 | Schenck van Nijdeggenstraat | 4
Schenck van Nijdeggenstraat 5 | 6587AH | Middelaar | 1965 | 108 | Schenck van Nijdeggenstraat | 5
Schenck van Nijdeggenstraat 6 | 6587AH | Middelaar | 1969 | 129 | Schenck van Nijdeggenstraat | 6
Schenck van Nijdeggenstraat 7 | 6587AH | Middelaar | 1965 | 95 | Schenck van Nijdeggenstraat | 7
Schenck van Nijdeggenstraat 8 | 6587AH | Middelaar | 1969 | 111 | Schenck van Nijdeggenstraat | 8
Schenck van Nijdeggenstraat 9 | 6587AH | Middelaar | 1965 | 97 | Schenck van Nijdeggenstraat | 9
Schenck van Nijdeggenstraat 10 | 6587AH | Middelaar | 1969 | 111 | Schenck van Nijdeggenstraat | 10
Schenck van Nijdeggenstraat 11 | 6587AH | Middelaar | 1965 | 96 | Schenck van Nijdeggenstraat | 11
Schenck van Nijdeggenstraat 12 | 6587AH | Middelaar | 1969 | 111 | Schenck van Nijdeggenstraat | 12
Schenck van Nijdeggenstraat 13 | 6587AH | Middelaar | 1965 | 97 | Schenck van Nijdeggenstraat | 13
Schenck van Nijdeggenstraat 14 | 6587AH | Middelaar | 1969 | 120 | Schenck van Nijdeggenstraat | 14
Schenck van Nijdeggenstraat 15 | 6587AH | Middelaar | 1965 | 96 | Schenck van Nijdeggenstraat | 15
Schenck van Nijdeggenstraat 16 | 6587AH | Middelaar | 1969 | 118 | Schenck van Nijdeggenstraat | 16
Schenck van Nijdeggenstraat 17 | 6587AH | Middelaar | 1965 | 96 | Schenck van Nijdeggenstraat | 17
Schenck van Nijdeggenstraat 18 | 6587AH | Middelaar | 1969 | 111 | Schenck van Nijdeggenstraat | 18
Schenck van Nijdeggenstraat 19 | 6587AH | Middelaar | 1965 | 107 | Schenck van Nijdeggenstraat | 19
Schenck van Nijdeggenstraat 20 | 6587AH | Middelaar | 1969 | 111 | Schenck van Nijdeggenstraat | 20
Schenck van Nijdeggenstraat 22 | 6587AH | Middelaar | 1969 | 138 | Schenck van Nijdeggenstraat | 22
Schildersweg 1a | 6586AL | Plasmolen | 1950 | 207 | Schildersweg | 1 | a
Schildersweg 1 | 6586AL | Plasmolen | 1948 | 164 | Schildersweg | 1
Schildersweg 3 | 6586AL | Plasmolen | 1953 | 174 | Schildersweg | 3
Schildersweg 4 | 6586AL | Plasmolen | 1954 | 216 | Schildersweg | 4
Schildersweg 6a | 6586AL | Plasmolen | 1963 | 664 | Schildersweg | 6 | a
Schildersweg 6 | 6586AL | Plasmolen | 1979 | 406 | Schildersweg | 6
Schildersweg 7 | 6586AL | Plasmolen | 1950 | 275 | Schildersweg | 7
Schildersweg 8 | 6586AL | Plasmolen | 2009 | 240 | Schildersweg | 8
Schildersweg 9 | 6586AL | Plasmolen | 1975 | 301 | Schildersweg | 9
Schildersweg 11 | 6586AL | Plasmolen | 2010 | 519 | Schildersweg | 11
Schildersweg 13 | 6586AL | Plasmolen | 1954 | 270 | Schildersweg | 13
Schildersweg 15 | 6586AL | Plasmolen | 1955 | 124 | Schildersweg | 15
Schildersweg 17 | 6586AL | Plasmolen | 1963 | 156 | Schildersweg | 17
Schildersweg 19 | 6586AL | Plasmolen | 1900 | 139 | Schildersweg | 19
Schildersweg 21a | 6586AL | Plasmolen | 1983 | 137 | Schildersweg | 21 | a
Schildersweg 21 | 6586AL | Plasmolen | 1963 | 116 | Schildersweg | 21
Schildersweg 23 | 6586AL | Plasmolen | 1935 | 120 | Schildersweg | 23
Schildersweg 25 | 6586AL | Plasmolen | 1961 | 166 | Schildersweg | 25
Schildersweg 27 | 6586AL | Plasmolen | 1973 | 191 | Schildersweg | 27
Schildersweg 29 | 6586AL | Plasmolen | 1974 | 174 | Schildersweg | 29
Schoutenpad 1 |  | Molenhoek | 1986 | 9 | Schoutenpad | 1
Schuttersweg 1a | 6585KR | Mook | 1989 | 68 | Schuttersweg | 1 | a
Schuttersweg 1 | 6585KR | Mook | 1967 | 71 | Schuttersweg | 1
Schuttersweg 3 | 6585KR | Mook | 1961 | 123 | Schuttersweg | 3
Schuttersweg 5 | 6585KR | Mook | 1967 | 226 | Schuttersweg | 5
Schuttersweg 7 | 6585KR | Mook | 1968 | 113 | Schuttersweg | 7
Schuttersweg 8 | 6585KR | Mook | 1967 | 191 | Schuttersweg | 8
Schuttersweg 9 | 6585KR | Mook | 1970 | 416 | Schuttersweg | 9
Schuttersweg 11 | 6585KR | Mook | 1958 | 134 | Schuttersweg | 11
Schuttersweg 12 | 6585KR | Mook | 1900 | 118 | Schuttersweg | 12
Schuttersweg 14 | 6585KR | Mook | 2017 | 238 | Schuttersweg | 14
Schuttersweg 16 | 6585KR | Mook | 1925 | 200 | Schuttersweg | 16
Schuttersweg 18 | 6585KR | Mook | 1963 | 188 | Schuttersweg | 18
Schuttersweg 20 | 6585KR | Mook | 1975 | 48 | Schuttersweg | 20
Singel 1 | 6584BE | Molenhoek | 1974 | 67 | Singel | 1
Singel 2 | 6584BE | Molenhoek | 1974 | 67 | Singel | 2
Singel 3 | 6584BE | Molenhoek | 1974 | 67 | Singel | 3
Singel 4 | 6584BE | Molenhoek | 1974 | 67 | Singel | 4
Singel 5 | 6584BE | Molenhoek | 1974 | 48 | Singel | 5
Singel 6 | 6584BE | Molenhoek | 1974 | 67 | Singel | 6
Singel 7 | 6584BE | Molenhoek | 1974 | 67 | Singel | 7
Singel 8 | 6584BE | Molenhoek | 1974 | 67 | Singel | 8
Singel 9 | 6584BE | Molenhoek | 1974 | 67 | Singel | 9
Singel 10 | 6584BE | Molenhoek | 1974 | 48 | Singel | 10
Singel 11 | 6584BE | Molenhoek | 1974 | 67 | Singel | 11
Singel 12 | 6584BE | Molenhoek | 1974 | 67 | Singel | 12
Singel 13 | 6584BE | Molenhoek | 1974 | 67 | Singel | 13
Singel 14 | 6584BE | Molenhoek | 1974 | 67 | Singel | 14
Singel 15 | 6584BG | Molenhoek | 1974 | 85 | Singel | 15
Singel 16 | 6584BG | Molenhoek | 1974 | 85 | Singel | 16
Singel 17 | 6584BG | Molenhoek | 1974 | 85 | Singel | 17
Singel 18 | 6584BG | Molenhoek | 1974 | 85 | Singel | 18
Singel 19 | 6584BG | Molenhoek | 1974 | 48 | Singel | 19
Singel 20 | 6584BG | Molenhoek | 1974 | 85 | Singel | 20
Singel 21 | 6584BG | Molenhoek | 1974 | 85 | Singel | 21
Singel 22 | 6584BG | Molenhoek | 1974 | 85 | Singel | 22
Singel 23 | 6584BG | Molenhoek | 1974 | 85 | Singel | 23
Singel 24 | 6584BG | Molenhoek | 1974 | 48 | Singel | 24
Singel 25 | 6584BG | Molenhoek | 1974 | 85 | Singel | 25
Singel 26 | 6584BG | Molenhoek | 1974 | 85 | Singel | 26
Singel 27 | 6584BG | Molenhoek | 1974 | 85 | Singel | 27
Singel 28 | 6584BG | Molenhoek | 1974 | 85 | Singel | 28
Singel 29 | 6584BH | Molenhoek | 1974 | 85 | Singel | 29
Singel 30 | 6584BH | Molenhoek | 1974 | 85 | Singel | 30
Singel 31 | 6584BH | Molenhoek | 1974 | 85 | Singel | 31
Singel 32 | 6584BH | Molenhoek | 1974 | 85 | Singel | 32
Singel 33 | 6584BH | Molenhoek | 1974 | 48 | Singel | 33
Singel 34 | 6584BH | Molenhoek | 1974 | 85 | Singel | 34
Singel 35 | 6584BH | Molenhoek | 1974 | 85 | Singel | 35
Singel 36 | 6584BH | Molenhoek | 1974 | 85 | Singel | 36
Singel 37 | 6584BH | Molenhoek | 1974 | 85 | Singel | 37
Singel 38 | 6584BH | Molenhoek | 1974 | 85 | Singel | 38
Singel 39 | 6584BH | Molenhoek | 1974 | 85 | Singel | 39
Singel 40 | 6584BH | Molenhoek | 1974 | 85 | Singel | 40
Singel 41 | 6584BH | Molenhoek | 1974 | 85 | Singel | 41
Singel 42 | 6584BH | Molenhoek | 1974 | 85 | Singel | 42
Singel 43 | 6584BJ | Molenhoek | 1974 | 85 | Singel | 43
Singel 44 | 6584BJ | Molenhoek | 1974 | 85 | Singel | 44
Singel 45 | 6584BJ | Molenhoek | 1974 | 85 | Singel | 45
Singel 46 | 6584BJ | Molenhoek | 1974 | 85 | Singel | 46
Singel 47 | 6584BJ | Molenhoek | 1974 | 48 | Singel | 47
Singel 48 | 6584BJ | Molenhoek | 1974 | 85 | Singel | 48
Singel 49 | 6584BJ | Molenhoek | 1974 | 85 | Singel | 49
Singel 50 | 6584BJ | Molenhoek | 1974 | 85 | Singel | 50
Singel 51 | 6584BJ | Molenhoek | 1974 | 85 | Singel | 51
Singel 53 | 6584BJ | Molenhoek | 1974 | 85 | Singel | 53
Singel 54 | 6584BJ | Molenhoek | 1974 | 85 | Singel | 54
Singel 55 | 6584BJ | Molenhoek | 1974 | 85 | Singel | 55
Singel 56 | 6584BJ | Molenhoek | 1974 | 85 | Singel | 56
Singel 57a | 6584BJ | Molenhoek | 1972 | 18 | Singel | 57 | a
Singel 57b | 6584BJ | Molenhoek | 1972 | 17 | Singel | 57 | b
Singel 57c | 6584BJ | Molenhoek | 1972 | 17 | Singel | 57 | c
Singel 57d | 6584BJ | Molenhoek | 1972 | 18 | Singel | 57 | d
Singel 57e | 6584BJ | Molenhoek | 1972 | 16 | Singel | 57 | e
Singel 57f | 6584BJ | Molenhoek | 1972 | 20 | Singel | 57 | f
Singel 57g |  | Molenhoek | 2016 | 2 | Singel | 57 | g
Singel 57 | 6584BJ | Molenhoek | 1980 | 121 | Singel | 57
Singel 59 | 6584BJ | Molenhoek | 1980 | 121 | Singel | 59
Singel 61 | 6584BJ | Molenhoek | 1980 | 121 | Singel | 61
Singel 63 | 6584BJ | Molenhoek | 1980 | 121 | Singel | 63
Singel 65 | 6584BJ | Molenhoek | 1980 | 121 | Singel | 65
Singel 67 | 6584BJ | Molenhoek | 1980 | 120 | Singel | 67
Singel 69 | 6584BJ | Molenhoek | 1980 | 121 | Singel | 69
Singel 71a | 6584BJ | Molenhoek | 1972 | 18 | Singel | 71 | a
Singel 71b | 6584BJ | Molenhoek | 1972 | 18 | Singel | 71 | b
Singel 71c | 6584BJ | Molenhoek | 1972 | 16 | Singel | 71 | c
Singel 71d | 6584BJ | Molenhoek | 1972 | 18 | Singel | 71 | d
Singel 71e | 6584BJ | Molenhoek | 1972 | 18 | Singel | 71 | e
Singel 71f | 6584BJ | Molenhoek | 1972 | 18 | Singel | 71 | f
Singel 71 | 6584BJ | Molenhoek | 1980 | 121 | Singel | 71
Singel 73 | 6584BJ | Molenhoek | 1980 | 121 | Singel | 73
Singel 75 | 6584BJ | Molenhoek | 1980 | 121 | Singel | 75
Singel 77 | 6584BJ | Molenhoek | 1980 | 121 | Singel | 77
Singel 79 | 6584BJ | Molenhoek | 1980 | 166 | Singel | 79
Singel 81 | 6584BJ | Molenhoek | 1980 | 130 | Singel | 81
Singel 83 | 6584BJ | Molenhoek | 1980 | 131 | Singel | 83
Singel 84 | 6584BK | Molenhoek | 1990 | 139 | Singel | 84
Singel 85 | 6584BJ | Molenhoek | 1980 | 134 | Singel | 85
Singel 86 | 6584BK | Molenhoek | 1990 | 162 | Singel | 86
Singel 87 | 6584BJ | Molenhoek | 1980 | 125 | Singel | 87
Singel 88 | 6584BK | Molenhoek | 1990 | 187 | Singel | 88
Singel 89 | 6584BJ | Molenhoek | 1980 | 121 | Singel | 89
Singel 90 | 6584BK | Molenhoek | 1968 | 140 | Singel | 90
Singel 91 | 6584BJ | Molenhoek | 1980 | 121 | Singel | 91
Singel 92 | 6584BK | Molenhoek | 1968 | 167 | Singel | 92
Singel 93 | 6584BJ | Molenhoek | 1980 | 121 | Singel | 93
Singel 94 | 6584BK | Molenhoek | 1968 | 174 | Singel | 94
Singel 95a | 6584BJ | Molenhoek | 1972 | 19 | Singel | 95 | a
Singel 95b | 6584BJ | Molenhoek | 1972 | 16 | Singel | 95 | b
Singel 95c | 6584BJ | Molenhoek | 1972 | 17 | Singel | 95 | c
Singel 95d | 6584BJ | Molenhoek | 1972 | 18 | Singel | 95 | d
Singel 95e | 6584BJ | Molenhoek | 1972 | 18 | Singel | 95 | e
Singel 95f | 6584BJ | Molenhoek | 1972 | 19 | Singel | 95 | f
Singel 95 | 6584BJ | Molenhoek | 1980 | 122 | Singel | 95
Singel 96 | 6584BK | Molenhoek | 1968 | 162 | Singel | 96
Singel 98 | 6584BK | Molenhoek | 1970 | 121 | Singel | 98
Singel 100 | 6584BK | Molenhoek | 1970 | 167 | Singel | 100
Singel 102 | 6584BK | Molenhoek | 1970 | 121 | Singel | 102
Singel 104 | 6584BK | Molenhoek | 1970 | 144 | Singel | 104
Singel 106 | 6584BK | Molenhoek | 1970 | 121 | Singel | 106
Singel 108 | 6584BK | Molenhoek | 1970 | 168 | Singel | 108
Singel 110 | 6584BK | Molenhoek | 1970 | 133 | Singel | 110
Singel 112 | 6584BK | Molenhoek | 1970 | 121 | Singel | 112
Singel 114 | 6584BK | Molenhoek | 1970 | 154 | Singel | 114
Singel 116 | 6584BK | Molenhoek | 1970 | 143 | Singel | 116
Singel 118 | 6584BK | Molenhoek | 1970 | 121 | Singel | 118
Singel 120 | 6584BK | Molenhoek | 1970 | 169 | Singel | 120
Singel 122 | 6584BK | Molenhoek | 1986 | 145 | Singel | 122
Singel 124 | 6584BK | Molenhoek | 1985 | 2907 | Singel | 124
Singel 126 | 6584BK | Molenhoek | 1986 | 177 | Singel | 126
Singel 128 | 6584BK | Molenhoek | 1986 | 114 | Singel | 128
Slakkehuis 1 | 6585XA | Mook | 1990 | 61 | Slakkehuis | 1
Slakkehuis 2 | 6585XA | Mook | 1925 | 131 | Slakkehuis | 2
Slakkehuis 3 | 6585XA | Mook | 1990 | 62 | Slakkehuis | 3
Slakkehuis 4 | 6585XA | Mook | 1998 | 197 | Slakkehuis | 4
Slakkehuis 5 | 6585XA | Mook | 1990 | 62 | Slakkehuis | 5
Slakkehuis 7 | 6585XA | Mook | 1990 | 61 | Slakkehuis | 7
Slakkehuis 9 | 6585XA | Mook | 1990 | 61 | Slakkehuis | 9
Slakkehuis 11 | 6585XA | Mook | 1990 | 62 | Slakkehuis | 11
Slakkehuis 13 | 6585XA | Mook | 1990 | 62 | Slakkehuis | 13
Slakkehuis 15 | 6585XA | Mook | 1990 | 62 | Slakkehuis | 15
Slakkehuis 17 | 6585XA | Mook | 1990 | 62 | Slakkehuis | 17
Spijkerweg 1 | 6584AB | Molenhoek | 1996 | 3911 | Spijkerweg | 1
Spijkerweg 2 | 6584AA | Molenhoek | 1999 | 379 | Spijkerweg | 2
Spijkerweg 3a | 6584AB | Molenhoek | 1950 | 51 | Spijkerweg | 3 | a
Spijkerweg 3b | 6584AB | Molenhoek | 1950 | 419 | Spijkerweg | 3 | b
Spijkerweg 3 | 6584AB | Molenhoek | 2013 | 1031 | Spijkerweg | 3
Spijkerweg 5 | 6584AB | Molenhoek | 1976 | 137 | Spijkerweg | 5
Spijkerweg 7a | 6584AB | Molenhoek | 1999 | 109 | Spijkerweg | 7 | a
Spijkerweg 7 | 6584AB | Molenhoek | 1976 | 264 | Spijkerweg | 7
St. Adelbertstraat 1 | 6585XD | Mook | 1961 | 81 | St. Adelbertstraat | 1
St. Adelbertstraat 2 | 6585XE | Mook | 1960 | 114 | St. Adelbertstraat | 2
St. Adelbertstraat 3 | 6585XD | Mook | 1961 | 80 | St. Adelbertstraat | 3
St. Adelbertstraat 4 | 6585XE | Mook | 1960 | 89 | St. Adelbertstraat | 4
St. Adelbertstraat 5 | 6585XD | Mook | 1961 | 81 | St. Adelbertstraat | 5
St. Adelbertstraat 6 | 6585XE | Mook | 1968 | 156 | St. Adelbertstraat | 6
St. Adelbertstraat 7 | 6585XD | Mook | 1961 | 81 | St. Adelbertstraat | 7
St. Adelbertstraat 8 | 6585XE | Mook | 1968 | 101 | St. Adelbertstraat | 8
St. Adelbertstraat 9 | 6585XD | Mook | 1961 | 91 | St. Adelbertstraat | 9
St. Adelbertstraat 10 | 6585XE | Mook | 1968 | 118 | St. Adelbertstraat | 10
St. Adelbertstraat 11 | 6585XD | Mook | 1961 | 91 | St. Adelbertstraat | 11
St. Adelbertstraat 12 | 6585XE | Mook | 1968 | 136 | St. Adelbertstraat | 12
St. Adelbertstraat 13 | 6585XD | Mook | 1961 | 93 | St. Adelbertstraat | 13
St. Adelbertstraat 14 | 6585XE | Mook | 1968 | 159 | St. Adelbertstraat | 14
St. Adelbertstraat 15 | 6585XD | Mook | 1961 | 93 | St. Adelbertstraat | 15
St. Adelbertstraat 16 | 6585XE | Mook | 1968 | 133 | St. Adelbertstraat | 16
St. Adelbertstraat 17 | 6585XD | Mook | 1961 | 81 | St. Adelbertstraat | 17
St. Adelbertstraat 18 | 6585XE | Mook | 1968 | 140 | St. Adelbertstraat | 18
St. Adelbertstraat 19 | 6585XD | Mook | 1961 | 81 | St. Adelbertstraat | 19
St. Adelbertstraat 20 | 6585XE | Mook | 1968 | 132 | St. Adelbertstraat | 20
St. Antoniusstraat 1 | 6585WT | Mook | 1960 | 99 | St. Antoniusstraat | 1
St. Antoniusstraat 2 | 6585WX | Mook | 1964 | 130 | St. Antoniusstraat | 2
St. Antoniusstraat 3 | 6585WT | Mook | 1960 | 93 | St. Antoniusstraat | 3
St. Antoniusstraat 4 | 6585WX | Mook | 1964 | 96 | St. Antoniusstraat | 4
St. Antoniusstraat 5 | 6585WT | Mook | 1960 | 92 | St. Antoniusstraat | 5
St. Antoniusstraat 6 | 6585WX | Mook | 1964 | 95 | St. Antoniusstraat | 6
St. Antoniusstraat 7 | 6585WT | Mook | 1960 | 101 | St. Antoniusstraat | 7
St. Antoniusstraat 8 | 6585WX | Mook | 1964 | 95 | St. Antoniusstraat | 8
St. Antoniusstraat 9 | 6585WT | Mook | 1960 | 93 | St. Antoniusstraat | 9
St. Antoniusstraat 10 | 6585WX | Mook | 1964 | 96 | St. Antoniusstraat | 10
St. Antoniusstraat 11 | 6585WT | Mook | 1960 | 124 | St. Antoniusstraat | 11
St. Antoniusstraat 12 | 6585WX | Mook | 1964 | 122 | St. Antoniusstraat | 12
St. Antoniusstraat 13 | 6585WT | Mook | 1960 | 106 | St. Antoniusstraat | 13
St. Antoniusstraat 14 | 6585WX | Mook | 1964 | 122 | St. Antoniusstraat | 14
St. Antoniusstraat 15 | 6585WT | Mook | 1960 | 152 | St. Antoniusstraat | 15
St. Antoniusstraat 16 | 6585WX | Mook | 1964 | 129 | St. Antoniusstraat | 16
St. Antoniusstraat 17 | 6585WT | Mook | 1961 | 90 | St. Antoniusstraat | 17
St. Antoniusstraat 18 | 6585WX | Mook | 1964 | 108 | St. Antoniusstraat | 18
St. Antoniusstraat 19 | 6585WT | Mook | 1961 | 82 | St. Antoniusstraat | 19
St. Antoniusstraat 20 | 6585WX | Mook | 1964 | 119 | St. Antoniusstraat | 20
St. Antoniusstraat 21 | 6585WT | Mook | 1961 | 81 | St. Antoniusstraat | 21
St. Antoniusstraat 22 | 6585WX | Mook | 1964 | 95 | St. Antoniusstraat | 22
St. Antoniusstraat 23 | 6585WT | Mook | 1961 | 82 | St. Antoniusstraat | 23
St. Antoniusstraat 24 | 6585WX | Mook | 1964 | 96 | St. Antoniusstraat | 24
St. Antoniusstraat 25 | 6585WT | Mook | 1964 | 92 | St. Antoniusstraat | 25
St. Antoniusstraat 26 | 6585WX | Mook | 1964 | 108 | St. Antoniusstraat | 26
St. Antoniusstraat 27 | 6585WT | Mook | 1964 | 99 | St. Antoniusstraat | 27
St. Antoniusstraat 28 | 6585WX | Mook | 1964 | 184 | St. Antoniusstraat | 28
St. Antoniusstraat 29 | 6585WV | Mook | 1964 | 92 | St. Antoniusstraat | 29
St. Antoniusstraat 30 | 6585WZ | Mook | 1968 | 129 | St. Antoniusstraat | 30
St. Antoniusstraat 31 | 6585WV | Mook | 1964 | 107 | St. Antoniusstraat | 31
St. Antoniusstraat 32 | 6585WZ | Mook | 1968 | 116 | St. Antoniusstraat | 32
St. Antoniusstraat 33 | 6585WV | Mook | 1964 | 105 | St. Antoniusstraat | 33
St. Antoniusstraat 34 | 6585WZ | Mook | 1968 | 143 | St. Antoniusstraat | 34
St. Antoniusstraat 35 | 6585WV | Mook | 1964 | 93 | St. Antoniusstraat | 35
St. Antoniusstraat 36 | 6585WZ | Mook | 1968 | 145 | St. Antoniusstraat | 36
St. Antoniusstraat 37 | 6585WV | Mook | 1964 | 93 | St. Antoniusstraat | 37
St. Antoniusstraat 38 | 6585WZ | Mook | 1968 | 101 | St. Antoniusstraat | 38
St. Antoniusstraat 39 | 6585WV | Mook | 1964 | 120 | St. Antoniusstraat | 39
St. Antoniusstraat 40 | 6585WZ | Mook | 1968 | 101 | St. Antoniusstraat | 40
St. Antoniusstraat 41 | 6585WV | Mook | 1964 | 92 | St. Antoniusstraat | 41
St. Antoniusstraat 42 | 6585WZ | Mook | 1968 | 134 | St. Antoniusstraat | 42
St. Antoniusstraat 43 | 6585WV | Mook | 1964 | 93 | St. Antoniusstraat | 43
St. Antoniusstraat 44 | 6585WZ | Mook | 1968 | 118 | St. Antoniusstraat | 44
St. Antoniusstraat 45 | 6585WV | Mook | 1968 | 156 | St. Antoniusstraat | 45
St. Antoniusstraat 46 | 6585WZ | Mook | 1968 | 100 | St. Antoniusstraat | 46
St. Antoniusstraat 47 | 6585WV | Mook | 1968 | 118 | St. Antoniusstraat | 47
St. Antoniusstraat 48 | 6585WZ | Mook | 1968 | 133 | St. Antoniusstraat | 48
St. Antoniusstraat 49 | 6585WV | Mook | 1968 | 106 | St. Antoniusstraat | 49
St. Antoniusstraat 50 | 6585WZ | Mook | 1968 | 107 | St. Antoniusstraat | 50
St. Antoniusstraat 51 | 6585WV | Mook | 1968 | 106 | St. Antoniusstraat | 51
St. Antoniusstraat 52 | 6585WZ | Mook | 1968 | 101 | St. Antoniusstraat | 52
St. Antoniusstraat 53 | 6585WV | Mook | 1968 | 163 | St. Antoniusstraat | 53
St. Antoniusstraat 54 | 6585WZ | Mook | 1968 | 111 | St. Antoniusstraat | 54
St. Antoniusstraat 55 | 6585WV | Mook | 1968 | 148 | St. Antoniusstraat | 55
St. Antoniusstraat 56 | 6585WZ | Mook | 1968 | 127 | St. Antoniusstraat | 56
St. Janstraat 1 | 6585WS | Mook | 1970 | 95 | St. Janstraat | 1
St. Janstraat 2 | 6585WS | Mook | 1962 | 137 | St. Janstraat | 2
St. Janstraat 3 | 6585WS | Mook | 1970 | 95 | St. Janstraat | 3
St. Janstraat 4 | 6585WS | Mook | 1965 | 111 | St. Janstraat | 4
St. Janstraat 5 | 6585WS | Mook | 1970 | 92 | St. Janstraat | 5
St. Janstraat 7 | 6585WS | Mook | 1970 | 92 | St. Janstraat | 7
St. Janstraat 9 | 6585WS | Mook | 1970 | 92 | St. Janstraat | 9
St. Janstraat 11 | 6585WS | Mook | 1970 | 92 | St. Janstraat | 11
St. Maartensweg 1 | 6586AM | Plasmolen | 1725 | 62 | St. Maartensweg | 1
Stadhouderslaan 1 | 6584CC | Molenhoek | 1970 | 141 | Stadhouderslaan | 1
Stadhouderslaan 2 | 6584CD | Molenhoek | 1971 | 127 | Stadhouderslaan | 2
Stadhouderslaan 3 | 6584CC | Molenhoek | 1970 | 120 | Stadhouderslaan | 3
Stadhouderslaan 4 | 6584CD | Molenhoek | 1971 | 152 | Stadhouderslaan | 4
Stadhouderslaan 5 | 6584CC | Molenhoek | 1970 | 121 | Stadhouderslaan | 5
Stadhouderslaan 6 | 6584CD | Molenhoek | 1971 | 149 | Stadhouderslaan | 6
Stadhouderslaan 7 | 6584CC | Molenhoek | 1970 | 132 | Stadhouderslaan | 7
Stadhouderslaan 8 | 6584CD | Molenhoek | 1971 | 161 | Stadhouderslaan | 8
Stadhouderslaan 9 | 6584CC | Molenhoek | 1970 | 148 | Stadhouderslaan | 9
Stadhouderslaan 10 | 6584CD | Molenhoek | 1971 | 172 | Stadhouderslaan | 10
Stadhouderslaan 11 | 6584CC | Molenhoek | 1970 | 200 | Stadhouderslaan | 11
Stadhouderslaan 12 | 6584CD | Molenhoek | 1971 | 165 | Stadhouderslaan | 12
Stadhouderslaan 13 | 6584CC | Molenhoek | 1970 | 133 | Stadhouderslaan | 13
Stadhouderslaan 14 | 6584CD | Molenhoek | 1971 | 202 | Stadhouderslaan | 14
Stadhouderslaan 15 | 6584CC | Molenhoek | 1970 | 121 | Stadhouderslaan | 15
Stadhouderslaan 16 | 6584CD | Molenhoek | 1970 | 167 | Stadhouderslaan | 16
Stadhouderslaan 17 | 6584CC | Molenhoek | 1970 | 117 | Stadhouderslaan | 17
Stadhouderslaan 18 | 6584CD | Molenhoek | 1970 | 205 | Stadhouderslaan | 18
Stadhouderslaan 19 | 6584CC | Molenhoek | 1970 | 117 | Stadhouderslaan | 19
Stadhouderslaan 20 | 6584CD | Molenhoek | 1970 | 129 | Stadhouderslaan | 20
Stadhouderslaan 21 | 6584CC | Molenhoek | 1970 | 116 | Stadhouderslaan | 21
Stadhouderslaan 22 | 6584CD | Molenhoek | 1970 | 113 | Stadhouderslaan | 22
Stadhouderslaan 24 | 6584CD | Molenhoek | 1970 | 216 | Stadhouderslaan | 24
Startsedalweg 3 | 6585BS | Mook | 1953 | 116 | Startsedalweg | 3
Startsedijk 1 | 6585BT | Mook | 1951 | 190 | Startsedijk | 1
Startsedijk 3 | 6585BT | Mook | 1959 | 225 | Startsedijk | 3
Startsedijk 4 | 6585BT | Mook | 1951 | 323 | Startsedijk | 4
Startsedijk 5 | 6585BT | Mook | 1996 | 120 | Startsedijk | 5
Stationsstraat 1 | 6584AR | Molenhoek | 1935 | 158 | Stationsstraat | 1
Stationsstraat 2 | 6584AV | Molenhoek | 1961 | 153 | Stationsstraat | 2
Stationsstraat 3 | 6584AR | Molenhoek | 1955 | 220 | Stationsstraat | 3
Stationsstraat 4 | 6584AV | Molenhoek | 1961 | 108 | Stationsstraat | 4
Stationsstraat 5 | 6584AR | Molenhoek | 1933 | 176 | Stationsstraat | 5
Stationsstraat 6 | 6584AV | Molenhoek | 1961 | 186 | Stationsstraat | 6
Stationsstraat 7 | 6584AR | Molenhoek | 1933 | 127 | Stationsstraat | 7
Stationsstraat 9 | 6584AR | Molenhoek | 1936 | 245 | Stationsstraat | 9
Stationsstraat 10 | 6584AV | Molenhoek | 1932 | 182 | Stationsstraat | 10
Stationsstraat 11 | 6584AR | Molenhoek | 1933 | 124 | Stationsstraat | 11
Stationsstraat 12 | 6584AV | Molenhoek | 1932 | 113 | Stationsstraat | 12
Stationsstraat 13 | 6584AR | Molenhoek | 1933 | 131 | Stationsstraat | 13
Stationsstraat 14 | 6584AV | Molenhoek | 1932 | 120 | Stationsstraat | 14
Stationsstraat 15 | 6584AR | Molenhoek | 1920 | 162 | Stationsstraat | 15
Stationsstraat 16 | 6584AV | Molenhoek | 1932 | 128 | Stationsstraat | 16
Stationsstraat 17 | 6584AR | Molenhoek | 1933 | 249 | Stationsstraat | 17
Stationsstraat 18 | 6584AV | Molenhoek | 1930 | 176 | Stationsstraat | 18
Stationsstraat 19 | 6584AR | Molenhoek | 1989 | 251 | Stationsstraat | 19
Stationsstraat 20 | 6584AV | Molenhoek | 2005 | 241 | Stationsstraat | 20
Stationsstraat 21 | 6584AR | Molenhoek | 1954 | 174 | Stationsstraat | 21
Stationsstraat 22 | 6584AV | Molenhoek | 2005 | 186 | Stationsstraat | 22
Stationsstraat 23 | 6584AR | Molenhoek | 1955 | 110 | Stationsstraat | 23
Stationsstraat 24 | 6584AV | Molenhoek | 1963 | 201 | Stationsstraat | 24
Stationsstraat 25 | 6584AR | Molenhoek | 1955 | 79 | Stationsstraat | 25
Stationsstraat 26 | 6584AV | Molenhoek | 1967 | 114 | Stationsstraat | 26
Stationsstraat 27 | 6584AR | Molenhoek | 1967 | 165 | Stationsstraat | 27
Stationsstraat 28 | 6584AW | Molenhoek | 1967 | 96 | Stationsstraat | 28
Stationsstraat 29 | 6584AR | Molenhoek | 1967 | 178 | Stationsstraat | 29
Stationsstraat 30 | 6584AW | Molenhoek | 1967 | 110 | Stationsstraat | 30
Stationsstraat 31 | 6584AR | Molenhoek | 1966 | 147 | Stationsstraat | 31
Stationsstraat 32 | 6584AW | Molenhoek | 1967 | 131 | Stationsstraat | 32
Stationsstraat 33 | 6584AS | Molenhoek | 1928 | 230 | Stationsstraat | 33
Stationsstraat 34 | 6584AW | Molenhoek | 1966 | 16 | Stationsstraat | 34
Stationsstraat 35 | 6584AS | Molenhoek | 1980 | 197 | Stationsstraat | 35
Stationsstraat 36a | 6584AW | Molenhoek | 1920 | 381 | Stationsstraat | 36 | a
Stationsstraat 36 | 6584AW | Molenhoek | 1920 | 192 | Stationsstraat | 36
Stationsstraat 37 | 6584AS | Molenhoek | 1980 | 252 | Stationsstraat | 37
Stationsstraat 40 | 6584AW | Molenhoek | 1980 | 173 | Stationsstraat | 40
Stationsstraat 41 | 6584AS | Molenhoek | 1930 | 180 | Stationsstraat | 41
Stationsstraat 42 | 6584AW | Molenhoek | 1980 | 237 | Stationsstraat | 42
Stationsstraat 43 | 6584AS | Molenhoek | 1933 | 194 | Stationsstraat | 43
Stationsstraat 44a | 6584AW | Molenhoek | 2020 | 124 | Stationsstraat | 44 | a
Stationsstraat 44b | 6584AW | Molenhoek | 2020 | 124 | Stationsstraat | 44 | b
Stationsstraat 44 | 6584AW | Molenhoek | 1980 | 222 | Stationsstraat | 44
Stationsstraat 45 | 6584AS | Molenhoek | 1933 | 166 | Stationsstraat | 45
Stationsstraat 46 | 6584AW | Molenhoek | 1978 | 148 | Stationsstraat | 46
Stationsstraat 47 | 6584AS | Molenhoek | 1905 | 179 | Stationsstraat | 47
Stationsstraat 48 | 6584AW | Molenhoek | 1913 | 1057 | Stationsstraat | 48
Stationsstraat 49 | 6584AS | Molenhoek | 1994 | 177 | Stationsstraat | 49
Stationsstraat 50 | 6584AW | Molenhoek | 2000 | 105 | Stationsstraat | 50
Stationsstraat 51 | 6584AT | Molenhoek | 1948 | 193 | Stationsstraat | 51
Stationsstraat 52 | 6584AW | Molenhoek | 2000 | 119 | Stationsstraat | 52
Stationsstraat 53 | 6584AT | Molenhoek | 1920 | 126 | Stationsstraat | 53
Stationsstraat 55 | 6584AT | Molenhoek | 1972 | 251 | Stationsstraat | 55
Stationsstraat 57 | 6584AT | Molenhoek | 1967 | 187 | Stationsstraat | 57
Stationsstraat 59 | 6584AT | Molenhoek | 1969 | 158 | Stationsstraat | 59
Stationsstraat 61 | 6584AT | Molenhoek | 1973 | 372 | Stationsstraat | 61
Stationsstraat 62 | 6584AW | Molenhoek | 1934 | 940 | Stationsstraat | 62
Stationsstraat 63 | 6584AT | Molenhoek | 1973 | 201 | Stationsstraat | 63
Stationsstraat 65 | 6584AT | Molenhoek | 1970 | 188 | Stationsstraat | 65
Stationsstraat 67 | 6584AT | Molenhoek | 1963 | 216 | Stationsstraat | 67
Stationsstraat 69 | 6584AT | Molenhoek | 1963 | 198 | Stationsstraat | 69
Stationsstraat 71 | 6584AT | Molenhoek | 1955 | 108 | Stationsstraat | 71
Stationsstraat 73 | 6584AT | Molenhoek | 1930 | 146 | Stationsstraat | 73
Stationsstraat 75 | 6584AT | Molenhoek | 1990 | 188 | Stationsstraat | 75
Stationsstraat 77 | 6584AT | Molenhoek | 1925 | 293 | Stationsstraat | 77
Stationsstraat 79 | 6584AT | Molenhoek | 1928 | 216 | Stationsstraat | 79
Stationsstraat 82 | 6584AW | Molenhoek | 1985 | 80 | Stationsstraat | 82
Stationsstraat 84 | 6584AW | Molenhoek | 1985 | 80 | Stationsstraat | 84
Stationsstraat 86 | 6584AW | Molenhoek | 1985 | 80 | Stationsstraat | 86
Stationsstraat 88 | 6584AW | Molenhoek | 1985 | 80 | Stationsstraat | 88
Stationsstraat 90 | 6584AW | Molenhoek | 1985 | 80 | Stationsstraat | 90
Stationsstraat 92 | 6584AW | Molenhoek | 1985 | 80 | Stationsstraat | 92
Stationsstraat 94 | 6584AW | Molenhoek | 1985 | 80 | Stationsstraat | 94
Stationsstraat 96 | 6584AW | Molenhoek | 1985 | 80 | Stationsstraat | 96
Stationsstraat 98 | 6584AW | Molenhoek | 1985 | 80 | Stationsstraat | 98
Stationsstraat 100 | 6584AW | Molenhoek | 1985 | 80 | Stationsstraat | 100
Stationsstraat 102 | 6584AW | Molenhoek | 1985 | 80 | Stationsstraat | 102
Stationsstraat 104 | 6584AW | Molenhoek | 1985 | 80 | Stationsstraat | 104
Stationsstraat 106 | 6584AW | Molenhoek | 1985 | 80 | Stationsstraat | 106
Stationsstraat 108 | 6584AW | Molenhoek | 1985 | 80 | Stationsstraat | 108
Stationsstraat 110 | 6584AW | Molenhoek | 1985 | 80 | Stationsstraat | 110
Stationsstraat 112 | 6584AW | Molenhoek | 1985 | 80 | Stationsstraat | 112
Stationsstraat 114 | 6584AW | Molenhoek | 1985 | 80 | Stationsstraat | 114
Stationsstraat 116 | 6584AW | Molenhoek | 1985 | 80 | Stationsstraat | 116
Stationsstraat 118 | 6584AW | Molenhoek | 1967 | 428 | Stationsstraat | 118
Stationsstraat 120 | 6584AW | Molenhoek | 1989 | 278 | Stationsstraat | 120
Stationsstraat 122 | 6584AW | Molenhoek | 1890 | 111 | Stationsstraat | 122
Stationsstraat 124 | 6584AW | Molenhoek | 1890 | 103 | Stationsstraat | 124
Stiftstraat 1 | 6584AK | Molenhoek | 1961 | 154 | Stiftstraat | 1
Stiftstraat 2 | 6584AL | Molenhoek | 1961 | 119 | Stiftstraat | 2
Stiftstraat 3 | 6584AK | Molenhoek | 1961 | 137 | Stiftstraat | 3
Stiftstraat 4 | 6584AL | Molenhoek | 1961 | 276 | Stiftstraat | 4
Stiftstraat 5 | 6584AK | Molenhoek | 1961 | 87 | Stiftstraat | 5
Stiftstraat 6 | 6584AL | Molenhoek | 1961 | 218 | Stiftstraat | 6
Stiftstraat 7 | 6584AK | Molenhoek | 1961 | 114 | Stiftstraat | 7
Stiftstraat 8 | 6584AL | Molenhoek | 1961 | 100 | Stiftstraat | 8
Stiftstraat 9 | 6584AK | Molenhoek | 1961 | 95 | Stiftstraat | 9
Stiftstraat 10 | 6584AL | Molenhoek | 1961 | 143 | Stiftstraat | 10
Stiftstraat 11 | 6584AK | Molenhoek | 1961 | 96 | Stiftstraat | 11
Stiftstraat 12 | 6584AL | Molenhoek | 1961 | 110 | Stiftstraat | 12
Stiftstraat 13 | 6584AK | Molenhoek | 1961 | 103 | Stiftstraat | 13
Stiftstraat 14 | 6584AL | Molenhoek | 1961 | 144 | Stiftstraat | 14
Stiftstraat 15 | 6584AK | Molenhoek | 1961 | 184 | Stiftstraat | 15
Stiftstraat 16 | 6584AL | Molenhoek | 1967 | 158 | Stiftstraat | 16
Stiftstraat 17 | 6584AK | Molenhoek | 1961 | 144 | Stiftstraat | 17
Stiftstraat 18 | 6584AL | Molenhoek | 1967 | 158 | Stiftstraat | 18
Stiftstraat 19 | 6584AK | Molenhoek | 1961 | 153 | Stiftstraat | 19
Stiftstraat 20 | 6584AL | Molenhoek | 1967 | 178 | Stiftstraat | 20
Stiftstraat 21 | 6584AK | Molenhoek | 1965 | 104 | Stiftstraat | 21
Stiftstraat 22 | 6584AL | Molenhoek | 1969 | 361 | Stiftstraat | 22
Stiftstraat 23 | 6584AK | Molenhoek | 1968 | 198 | Stiftstraat | 23
Stiftstraat 24 | 6584AL | Molenhoek | 2012 | 113 | Stiftstraat | 24
Stiftstraat 25 | 6584AK | Molenhoek | 1967 | 179 | Stiftstraat | 25
Stiftstraat 26 | 6584AL | Molenhoek | 2012 | 118 | Stiftstraat | 26
Stiftstraat 27 | 6584AK | Molenhoek | 1967 | 199 | Stiftstraat | 27
Stiftstraat 28 | 6584AL | Molenhoek | 2017 | 164 | Stiftstraat | 28
Stiftstraat 29 | 6584AK | Molenhoek | 1966 | 202 | Stiftstraat | 29
Stiftstraat 30 | 6584AL | Molenhoek | 2017 | 164 | Stiftstraat | 30
Stiftstraat 31 | 6584AK | Molenhoek | 1965 | 143 | Stiftstraat | 31
Stiftstraat 32 | 6584AL | Molenhoek | 2015 | 372 | Stiftstraat | 32
Stiftstraat 33 | 6584AK | Molenhoek | 1965 | 175 | Stiftstraat | 33
Stiftstraat 35 | 6584AK | Molenhoek | 1967 | 146 | Stiftstraat | 35
Stiftstraat 37 | 6584AK | Molenhoek | 1967 | 127 | Stiftstraat | 37
Stiftstraat 39 | 6584AK | Molenhoek | 1965 | 154 | Stiftstraat | 39
Stiftstraat 41 | 6584AK | Molenhoek | 1965 | 156 | Stiftstraat | 41
't Kempke 2 | 6585AZ | Mook | 1976 | 292 | 't Kempke | 2
't Kempke 3 | 6585AZ | Mook | 1977 | 213 | 't Kempke | 3
't Kempke 4a | 6585AZ | Mook | 1975 | 290 | 't Kempke | 4 | a
't Kempke 4 | 6585AZ | Mook | 1975 | 532 | 't Kempke | 4
't Kempke 5 | 6585AZ | Mook | 1977 | 193 | 't Kempke | 5
't Kempke 6 | 6585AZ | Mook | 1975 | 237 | 't Kempke | 6
't Kempke 7 | 6585AZ | Mook | 1977 | 160 | 't Kempke | 7
't Kempke 8 | 6585AZ | Mook | 1975 | 224 | 't Kempke | 8
't Kempke 9 | 6585AZ | Mook | 1977 | 164 | 't Kempke | 9
't Kempke 10 | 6585AZ | Mook | 2017 | 140 | 't Kempke | 10
't Kempke 11 | 6585AZ | Mook | 1977 | 186 | 't Kempke | 11
't Kempke 12 | 6585AZ | Mook | 2017 | 140 | 't Kempke | 12
't Kempke 13 | 6585AZ | Mook | 1977 | 261 | 't Kempke | 13
't Kempke 15 | 6585AZ | Mook | 2019 | 88 | 't Kempke | 15
't Kempke 17 | 6585AZ | Mook | 2019 | 83 | 't Kempke | 17
't Kempke 19 | 6585AZ | Mook | 2019 | 110 | 't Kempke | 19
't Kempke 21 | 6585AZ | Mook | 2018 | 50 | 't Kempke | 21
van Dedemstraat 1 | 6585AL | Mook | 1955 | 106 | van Dedemstraat | 1
van Dedemstraat 3 | 6585AL | Mook | 1955 | 168 | van Dedemstraat | 3
van Dedemstraat 4 | 6585AL | Mook | 1989 | 139 | van Dedemstraat | 4
van Dedemstraat 6 | 6585AL | Mook | 1957 | 106 | van Dedemstraat | 6
van Dedemstraat 8 | 6585AL | Mook | 1957 | 80 | van Dedemstraat | 8
van Neukirchenstraat 3 | 6585AR | Mook | 1988 | 61 | van Neukirchenstraat | 3
van Neukirchenstraat 5 | 6585AR | Mook | 1988 | 71 | van Neukirchenstraat | 5
van Neukirchenstraat 7 | 6585AR | Mook | 1988 | 71 | van Neukirchenstraat | 7
van Neukirchenstraat 9 | 6585AR | Mook | 1988 | 61 | van Neukirchenstraat | 9
van Nijvenheimstraat 1 | 6585AM | Mook | 1960 | 120 | van Nijvenheimstraat | 1
van Nijvenheimstraat 2 | 6585AM | Mook | 1947 | 111 | van Nijvenheimstraat | 2
van Nijvenheimstraat 3 | 6585AM | Mook | 1982 | 162 | van Nijvenheimstraat | 3
van Nijvenheimstraat 4 | 6585AM | Mook | 1947 | 130 | van Nijvenheimstraat | 4
Veerstraat 2 | 6587AA | Middelaar | 1952 | 161 | Veerstraat | 2
Veerstraat 4 | 6587AA | Middelaar | 2019 | 464 | Veerstraat | 4
Veerstraat 6 | 6587AA | Middelaar | 1950 | 155 | Veerstraat | 6
Veldsingel 83 | 6581TD | Malden | 1983 | 123 | Veldsingel | 83
Veldweg 1 | 6585VE | Mook | 2020 | 227 | Veldweg | 1
Veldweg 3a | 6585VE | Mook | 1991 | 19 | Veldweg | 3 | a
Veldweg 3b | 6585VE | Mook | 1998 | 30 | Veldweg | 3 | b
Veldweg 3c | 6585VE | Mook | 2009 | 545 | Veldweg | 3 | c
Veldweg 3 | 6585VE | Mook | 2009 | 496 | Veldweg | 3
Verbindingsweg 2 | 6585AS | Mook | 1955 | 211 | Verbindingsweg | 2
Verbindingsweg 3 | 6585AS | Mook | 1896 | 240 | Verbindingsweg | 3
Verbindingsweg 4 | 6585AS | Mook | 1968 | 221 | Verbindingsweg | 4
Verbindingsweg 5 | 6585AS | Mook | 2019 | 104 | Verbindingsweg | 5
Verbindingsweg 6a | 6585AS | Mook | 1968 | 147 | Verbindingsweg | 6 | a
Verbindingsweg 6 | 6585AS | Mook | 1968 | 141 | Verbindingsweg | 6
Verbindingsweg 7 | 6585AS | Mook | 2019 | 104 | Verbindingsweg | 7
Verbindingsweg 8 | 6585AS | Mook | 1952 | 111 | Verbindingsweg | 8
Verbindingsweg 9 | 6585AS | Mook | 2019 | 104 | Verbindingsweg | 9
Verbindingsweg 10 | 6585AS | Mook | 1952 | 100 | Verbindingsweg | 10
Verbindingsweg 11 | 6585AS | Mook | 2019 | 104 | Verbindingsweg | 11
Verbindingsweg 12 | 6585AS | Mook | 1952 | 100 | Verbindingsweg | 12
Verbindingsweg 14 | 6585AS | Mook | 1952 | 110 | Verbindingsweg | 14
Violenstraatje 2 | 6585BA | Mook | 1976 | 189 | Violenstraatje | 2
Violenstraatje 3 | 6585BA | Mook | 1977 | 167 | Violenstraatje | 3
Violenstraatje 4 | 6585BA | Mook | 1976 | 164 | Violenstraatje | 4
Violenstraatje 5 | 6585BA | Mook | 1979 | 166 | Violenstraatje | 5
Violenstraatje 6 | 6585BA | Mook | 1976 | 214 | Violenstraatje | 6
Violenstraatje 8 | 6585BA | Mook | 1920 | 95 | Violenstraatje | 8
Violenstraatje 10 | 6585BA | Mook | 1950 | 163 | Violenstraatje | 10
Voordijk 1a | 6587AL | Middelaar | 1999 | 60 | Voordijk | 1 | a
Voordijk 1 | 6587AL | Middelaar | 1995 | 128 | Voordijk | 1
Voordijk 2 | 6587AL | Middelaar | 1989 | 255 | Voordijk | 2
Voordijk 4 | 6587AL | Middelaar | 2005 | 212 | Voordijk | 4
Wellensstraatje 1 | 6587BK | Middelaar | 2011 | 115 | Wellensstraatje | 1
Wellensstraatje 3 | 6587BK | Middelaar | 2011 | 115 | Wellensstraatje | 3
Wellensstraatje 5 | 6587BK | Middelaar | 2011 | 115 | Wellensstraatje | 5
Wellensstraatje 7 | 6587BK | Middelaar | 2011 | 115 | Wellensstraatje | 7
Wellensstraatje 9 | 6587BK | Middelaar | 2011 | 115 | Wellensstraatje | 9
Witteweg 1a | 6586AD | Plasmolen | 1963 | 12 | Witteweg | 1 | a
Witteweg 1 | 6586AD | Plasmolen | 1978 | 381 | Witteweg | 1
Witteweg 2a | 6586AE | Plasmolen | 2002 | 125 | Witteweg | 2 | a
Witteweg 2 | 6586AE | Plasmolen | 2002 | 887 | Witteweg | 2
Witteweg 3a | 6586AD | Plasmolen | 1977 | 102 | Witteweg | 3 | a
Witteweg 3 | 6586AD | Plasmolen | 1977 | 299 | Witteweg | 3
Witteweg 4a | 6586AE | Plasmolen | 2002 | 153 | Witteweg | 4 | a
Witteweg 4c | 6586AE | Plasmolen | 2002 | 119 | Witteweg | 4 | c
Witteweg 4d | 6586AE | Plasmolen | 2002 | 119 | Witteweg | 4 | d
Witteweg 4e | 6586AE | Plasmolen | 2002 | 119 | Witteweg | 4 | e
Witteweg 4f | 6586AE | Plasmolen | 2002 | 119 | Witteweg | 4 | f
Witteweg 4g | 6586AE | Plasmolen | 2002 | 119 | Witteweg | 4 | g
Witteweg 4h | 6586AE | Plasmolen | 2002 | 119 | Witteweg | 4 | h
Witteweg 4k | 6586AE | Plasmolen | 2002 | 119 | Witteweg | 4 | k
Witteweg 4l | 6586AE | Plasmolen | 2002 | 119 | Witteweg | 4 | l
Witteweg 4m | 6586AE | Plasmolen | 2002 | 138 | Witteweg | 4 | m
Witteweg 4n | 6586AE | Plasmolen | 2002 | 125 | Witteweg | 4 | n
Witteweg 4p | 6586AE | Plasmolen | 2002 | 155 | Witteweg | 4 | p
Witteweg 4r | 6586AE | Plasmolen | 2002 | 131 | Witteweg | 4 | r
Witteweg 4s | 6586AE | Plasmolen | 2002 | 131 | Witteweg | 4 | s
Witteweg 4t | 6586AE | Plasmolen | 2002 | 131 | Witteweg | 4 | t
Witteweg 4v | 6586AE | Plasmolen | 2002 | 131 | Witteweg | 4 | v
Witteweg 4w | 6586AE | Plasmolen | 2002 | 131 | Witteweg | 4 | w
Witteweg 4x | 6586AE | Plasmolen | 2002 | 131 | Witteweg | 4 | x
Witteweg 4y | 6586AE | Plasmolen | 2002 | 131 | Witteweg | 4 | y
Witteweg 4z | 6586AE | Plasmolen | 2002 | 131 | Witteweg | 4 | z
Witteweg 5a | 6586AD | Plasmolen | 1952 | 88 | Witteweg | 5 | a
Witteweg 5 | 6586AD | Plasmolen | 1952 | 72 | Witteweg | 5
Witteweg 7 | 6586AD | Plasmolen | 1952 | 114 | Witteweg | 7
Witteweg 8 | 6586AE | Plasmolen | 1950 | 1014 | Witteweg | 8
Witteweg 9a | 6586AD | Plasmolen | 1970 | 1546 | Witteweg | 9 | a
Witteweg 9 | 6586AD | Plasmolen | 1970 | 1546 | Witteweg | 9
Witteweg 10a | 6586AE | Plasmolen | 1970 | 816 | Witteweg | 10 | a
Witteweg 10 | 6586AE | Plasmolen | 1950 | 56 | Witteweg | 10
Witteweg 11 | 6586AD | Plasmolen | 1990 | 72 | Witteweg | 11
Witteweg 12 | 6586AE | Plasmolen | 1950 | 250 | Witteweg | 12
Witteweg 13b | 6586AD | Plasmolen | 2000 | 1546 | Witteweg | 13 | b
Witteweg 13 | 6586AD | Plasmolen | 1990 | 180 | Witteweg | 13
Witteweg 14 | 6586AE | Plasmolen | 1987 | 222 | Witteweg | 14
Witteweg 15 | 6586AD | Plasmolen | 1973 | 442 | Witteweg | 15
Witteweg 16 | 6586AE | Plasmolen | 1965 | 72 | Witteweg | 16
Witteweg 18a | 6586AE | Plasmolen | 1965 | 371 | Witteweg | 18 | a
Witteweg 18b | 6586AE | Plasmolen | 1965 | 146 | Witteweg | 18 | b
Witteweg 18c | 6586AE | Plasmolen | 1965 | 4 | Witteweg | 18 | c
Witteweg 18 | 6586AE | Plasmolen | 1965 | 72 | Witteweg | 18
Witteweg 19 | 6586AD | Plasmolen | 1950 | 336 | Witteweg | 19
Witteweg 22 | 6587AK | Middelaar | 1959 | 11 | Witteweg | 22
Witteweg 23a | 6587AJ | Middelaar | 1988 | 103 | Witteweg | 23 | a
Witteweg 23b | 6587AJ | Middelaar | 1984 | 340 | Witteweg | 23 | b
Witteweg 23k | 6587AJ | Middelaar | 1970 | 246 | Witteweg | 23 | k
Witteweg 23l | 6587AJ | Middelaar | 1970 | 246 | Witteweg | 23 | l
Witteweg 23m | 6587AJ | Middelaar | 1970 | 246 | Witteweg | 23 | m
Witteweg 23 | 6587AJ | Middelaar | 1988 | 473 | Witteweg | 23
Witteweg 24 | 6587AK | Middelaar | 1961 | 239 | Witteweg | 24
Witteweg 25 | 6587AJ | Middelaar | 1948 | 156 | Witteweg | 25
Witteweg 26 | 6587AK | Middelaar | 1961 | 137 | Witteweg | 26
Witteweg 27 | 6587AJ | Middelaar | 1957 | 428 | Witteweg | 27
Witteweg 28a | 6587AK | Middelaar | 1951 | 169 | Witteweg | 28 | a
Witteweg 28 | 6587AK | Middelaar | 1951 | 155 | Witteweg | 28
Witteweg 29 | 6587AJ | Middelaar | 1965 | 183 | Witteweg | 29
Witteweg 30 | 6587AK | Middelaar | 1955 | 231 | Witteweg | 30
Witteweg 31a | 6587AJ | Middelaar | 1948 | 122 | Witteweg | 31 | a
Witteweg 31 | 6587AJ | Middelaar | 1948 | 223 | Witteweg | 31
Witteweg 33 | 6587AJ | Middelaar | 1948 | 270 | Witteweg | 33
Wolfkuilseweg 2a |  | Mook | 2022 | 152 | Wolfkuilseweg | 2 | a
Wolfkuilseweg 2 | 6585JA | Mook | 2020 | 134 | Wolfkuilseweg | 2
Wolfkuilseweg 6 | 6585JA | Mook | 2022 | 160 | Wolfkuilseweg | 6
Zandsteeg 1 | 6585KJ | Mook | 2009 | 155 | Zandsteeg | 1
Zandsteeg 2 | 6585KJ | Mook | 2009 | 103 | Zandsteeg | 2
Zandsteeg 3 | 6585KJ | Mook | 2009 | 103 | Zandsteeg | 3
Zandsteeg 4 | 6585KJ | Mook | 2009 | 107 | Zandsteeg | 4
Zandsteeg 5 | 6585KJ | Mook | 2009 | 91 | Zandsteeg | 5
Zandsteeg 6 | 6585KJ | Mook | 2009 | 91 | Zandsteeg | 6
Zandsteeg 7 | 6585KJ | Mook | 2009 | 102 | Zandsteeg | 7
Zandsteeg 10 | 6585KJ | Mook | 2009 | 95 | Zandsteeg | 10
Zandsteeg 11 | 6585KJ | Mook | 2009 | 95 | Zandsteeg | 11
Zandsteeg 12 | 6585KJ | Mook | 2009 | 99 | Zandsteeg | 12
Zandsteeg 13 | 6585KJ | Mook | 2009 | 130 | Zandsteeg | 13
Zandsteeg 14 | 6585KJ | Mook | 2009 | 130 | Zandsteeg | 14
Zandsteeg 15 | 6585KJ | Mook | 2009 | 96 | Zandsteeg | 15
Zandsteeg 16 | 6585KJ | Mook | 2009 | 101 | Zandsteeg | 16
Zandsteeg 17 | 6585KJ | Mook | 2009 | 101 | Zandsteeg | 17
Zandsteeg 20 | 6585KJ | Mook | 2009 | 93 | Zandsteeg | 20
Zandsteeg 21 | 6585KJ | Mook | 2009 | 93 | Zandsteeg | 21
Zandsteeg 22 | 6585KJ | Mook | 2009 | 101 | Zandsteeg | 22
Zandsteeg 23 | 6585KJ | Mook | 2009 | 120 | Zandsteeg | 23
Zandsteeg 24 | 6585KJ | Mook | 2009 | 120 | Zandsteeg | 24
Zandsteeg 25 | 6585KJ | Mook | 2009 | 95 | Zandsteeg | 25
Zandsteeg 26 | 6585KJ | Mook | 2009 | 93 | Zandsteeg | 26
Zandsteeg 27 | 6585KJ | Mook | 2009 | 93 | Zandsteeg | 27
Zandsteeg 30 | 6585KJ | Mook | 2009 | 93 | Zandsteeg | 30
Zandsteeg 31 | 6585KJ | Mook | 2009 | 93 | Zandsteeg | 31
Zevenbergseweg 1 | 6586AJ | Plasmolen | 1963 | 12 | Zevenbergseweg | 1
Zevenbergseweg 2 | 6586AJ | Plasmolen | 1993 | 66 | Zevenbergseweg | 2
Zevenbergseweg 3 | 6586AJ | Plasmolen | 1950 | 172 | Zevenbergseweg | 3
Zevenbergseweg 4 | 6586AJ | Plasmolen | 1950 | 301 | Zevenbergseweg | 4
Zevenbergseweg 6a | 6586AJ | Plasmolen | 1936 | 137 | Zevenbergseweg | 6 | a
Zevenbergseweg 6 | 6586AJ | Plasmolen | 1936 | 144 | Zevenbergseweg | 6
Zevenbergseweg 8 | 6586AJ | Plasmolen | 1962 | 159 | Zevenbergseweg | 8
Zevenbergseweg 10 | 6586AJ | Plasmolen | 1975 | 258 | Zevenbergseweg | 10
Zevenbergseweg 12a | 6586AJ | Plasmolen | 1930 | 293 | Zevenbergseweg | 12 | a
Zevenbergseweg 12 | 6586AJ | Plasmolen | 1930 | 162 | Zevenbergseweg | 12
Zevenbergseweg 14 | 6586AJ | Plasmolen | 1970 | 486 | Zevenbergseweg | 14
Zevendalseweg 2 | 6586AS | Plasmolen | 1946 | 191 | Zevendalseweg | 2
Zevendalseweg 3 | 6586AR | Plasmolen | 1911 | 207 | Zevendalseweg | 3
Zevendalseweg 4 | 6586AS | Plasmolen | 1946 | 145 | Zevendalseweg | 4
Zevendalseweg 7 | 6585LA | Mook | 1953 | 350 | Zevendalseweg | 7
Zevendalseweg 8 | 6586AS | Plasmolen | 1954 | 189 | Zevendalseweg | 8
Zevendalseweg 10 | 6586AS | Plasmolen | 1925 | 382 | Zevendalseweg | 10
Zevendalseweg 12a | 6586AS | Plasmolen | 2000 | 264 | Zevendalseweg | 12 | a
Zevendalseweg 12 | 6586AS | Plasmolen | 1955 | 261 | Zevendalseweg | 12
Zevendalseweg 13 | 6585LA | Mook | 1997 | 248 | Zevendalseweg | 13
Zevendalseweg 16a | 6585LB | Mook | 2020 | 268 | Zevendalseweg | 16 | a
Zevendalseweg 16b | 6585LB | Mook | 2020 | 74 | Zevendalseweg | 16 | b
Zevendalseweg 16 | 6585LB | Mook | 1955 | 278 | Zevendalseweg | 16
Zevendalseweg 18a | 6585LB | Mook | 2017 | 116 | Zevendalseweg | 18 | a
Zevendalseweg 18 | 6585LB | Mook | 1950 | 81 | Zevendalseweg | 18
Zevendalseweg 18 | 6585LB | Mook | 1950 | 137 | Zevendalseweg | 18
Zevendalseweg 19 | 6585LA | Mook | 1955 | 272 | Zevendalseweg | 19
Zevendalseweg 20 | 6585LB | Mook | 1991 | 157 | Zevendalseweg | 20
Zevendalseweg 21 | 6585LA | Mook | 1996 | 147 | Zevendalseweg | 21